## Orçamento Sintético
MAGNUS ENGENHARIA E ARQUITETURA LTDA.
ORÇAMENTO SINTÉTICO DE MATERIAIS E MÃO-DE-OBRA
PROPRIETÁRIO: |  | PREFEITURA MUNICIPAL DE RANCHO QUEIMADO |  |  |  |  | Bases referenciais |  |  | B. D. I. Referencial | B.D.I Diferenciado | Encargos Sociais
OBRA: |  | REVITALIZAÇÃO PRAÇA TEÓFILO SCHUTZ
LOCAL: |  | Praça Teófilo Schutz, Bairro Taquaras, Rancho Queimado / SC |  |  |  |  | SINAPI - 04/2023 - SC SICRO3 - 01/2023 - SC ORSE - 03/2023 - SE |  |  | 20.35% | 11.1% | Sem desoneração
PRAZO: |  | 07 MESES |  |  | REV 04
Item | Código | Banco | Descrição | Und | Quant. | Valor Unit | Valor Unit com BDI |  |  | Total |  |  | Peso (%) | BDI
[7 empty] | M. O. | MAT. | Total | M. O. | MAT. | Total
1 |  |  | SERVIÇOS INICIAIS | [8 empty] | 6353.63 | 0.3228%
1.1 |  |  | INSTALAÇÕES PROVISÓRIAS | [8 empty] | 6353.63 | 0.3228%
1.1.1 | MG-MOB-001 | Próprio | PLACA DE OBRA EM CHAPA DE ACO GALVANIZADO | m² | 2.25 | 374.8 | 75.14 | 375.93 | 451.07 | 169.06 | 845.84 | 1014.9 | 0.05156% | 20.35%
1.1.2 | MG-CANT-004 | Próprio | EXECUÇÃO DE ESCRITÓRIO EM CANTEIRO DE OBRA EM CHAPA DE MADEIRA COMPENSADA, NÃO INCLUSO MOBILIÁRIO E EQUIPAMENTOS. | m² | 6 | 366.88 | 75.41 | 366.13 | 441.54 | 452.46 | 2196.78 | 2649.24 | 0.1346% | 20.35%
1.1.3 | MG-CANT-006 | Próprio | EXECUÇÃO DE SANITÁRIO E VESTIÁRIO EM CANTEIRO DE OBRA EM CHAPA DE MADEIRA COMPENSADA, NÃO INCLUSO MOBILIÁRIO. | m² | 2.7 | 827.68 | 186.24 | 809.87 | 996.11 | 502.84 | 2186.65 | 2689.49 | 0.1366% | 20.35%
2 |  |  | MOVIMENTAÇÃO DE TERRA | [8 empty] | 27356.45 | 1.39%
2.1 | 101152 | SINAPI | ESCAVAÇÃO HORIZONTAL, INCLUINDO ESCARIFICAÇÃO, CARGA, DESCARGA E TRANSPORTE EM SOLO DE 2A CATEGORIA COM TRATOR DE ESTEIRAS (347HP/LÂMINA: 8,70M3) E CAMINHÃO BASCULANTE DE 14M3, DMT ATÉ 200M. AF_07/2020 | m³ | 1303.93 | 17.44 | 2.53 | 18.45 | 20.98 | 3298.94 | 24057.51 | 27356.45 | 1.39% | 20.35%
3 |  |  | INFRAESTRUTURA | [8 empty] | 57695.62 | 2.931%
3.1 |  |  | RADIER | [8 empty] | 34612.16 | 1.759%
3.1.1 | 97083 | SINAPI | COMPACTAÇÃO MECÂNICA DE SOLO PARA EXECUÇÃO DE RADIER, PISO DE CONCRETO OU LAJE SOBRE SOLO, COM COMPACTADOR DE SOLOS A PERCUSSÃO. AF_09/2021 | m² | 107 | 3.49 | 3.39 | 0.81 | 4.2 | 362.73 | 86.67 | 449.4 | 0.02283% | 20.35%
3.1.2 | 100324 | SINAPI | LASTRO COM MATERIAL GRANULAR (PEDRA BRITADA N.1 E PEDRA BRITADA N.2), APLICADO EM PISOS OU LAJES SOBRE SOLO, ESPESSURA DE *10 CM*. AF_07/2019 | m³ | 10.68 | 155.39 | 41.46 | 145.55 | 187.01 | 442.79 | 1554.47 | 1997.26 | 0.1015% | 20.35%
3.1.3 | 97086 | SINAPI | FABRICAÇÃO, MONTAGEM E DESMONTAGEM DE FORMA PARA RADIER, PISO DE CONCRETO OU LAJE SOBRE SOLO, EM MADEIRA SERRADA, 4 UTILIZAÇÕES. AF_09/2021 | m² | 21.5 | 156.53 | 106.98 | 81.4 | 188.38 | 2300.07 | 1750.1 | 4050.17 | 0.2058% | 20.35%
3.1.4 | 97087 | SINAPI | CAMADA SEPARADORA PARA EXECUÇÃO DE RADIER, PISO DE CONCRETO OU LAJE SOBRE SOLO, EM LONA PLÁSTICA. AF_09/2021 | m² | 107 | 2.78 | 0.55 | 2.79 | 3.34 | 58.85 | 298.53 | 357.38 | 0.01816% | 20.35%
3.1.5 | 92770 | SINAPI | ARMAÇÃO DE LAJE DE ESTRUTURA CONVENCIONAL DE CONCRETO ARMADO UTILIZANDO AÇO CA-50 DE 8,0 MM - MONTAGEM. AF_06/2022 | KG | 487 | 13.94 | 2.02 | 14.75 | 16.77 | 983.74 | 7183.25 | 8166.99 | 0.4149% | 20.35%
3.1.6 | 92771 | SINAPI | ARMAÇÃO DE LAJE DE ESTRUTURA CONVENCIONAL DE CONCRETO ARMADO UTILIZANDO AÇO CA-50 DE 10,0 MM - MONTAGEM. AF_06/2022 | KG | 30 | 12.47 | 1.23 | 13.77 | 15 | 36.9 | 413.1 | 450 | 0.02286% | 20.35%
3.1.7 | 92768 | SINAPI | ARMAÇÃO DE LAJE DE ESTRUTURA CONVENCIONAL DE CONCRETO ARMADO UTILIZANDO AÇO CA-60 DE 5,0 MM - MONTAGEM. AF_06/2022 | KG | 170 | 15.59 | 5.13 | 13.63 | 18.76 | 872.1 | 2317.1 | 3189.2 | 0.162% | 20.35%
3.1.8 | 97096 | SINAPI | CONCRETAGEM DE RADIER, PISO DE CONCRETO OU LAJE SOBRE SOLO, FCK 30 MPA - LANÇAMENTO, ADENSAMENTO E ACABAMENTO. AF_09/2021 | m³ | 22 | 602.48 | 22.43 | 702.65 | 725.08 | 493.46 | 15458.3 | 15951.76 | 0.8105% | 20.35%
3.2 |  |  | SAPATAS + PILARES DE ARRANQUE | [8 empty] | 23083.46 | 1.173%
3.2.1 | 96535 | SINAPI | FABRICAÇÃO, MONTAGEM E DESMONTAGEM DE FÔRMA PARA SAPATA, EM MADEIRA SERRADA, E=25 MM, 4 UTILIZAÇÕES. AF_06/2017 | m² | 24.2 | 189.31 | 115.27 | 112.56 | 227.83 | 2789.53 | 2723.95 | 5513.48 | 0.2801% | 20.35%
3.2.2 | 96544 | SINAPI | ARMAÇÃO DE BLOCO, VIGA BALDRAME OU SAPATA UTILIZANDO AÇO CA-50 DE 6,3 MM - MONTAGEM. AF_06/2017 | KG | 34 | 18.44 | 7.12 | 15.07 | 22.19 | 242.08 | 512.38 | 754.46 | 0.03833% | 20.35%
3.2.3 | 96545 | SINAPI | ARMAÇÃO DE BLOCO, VIGA BALDRAME OU SAPATA UTILIZANDO AÇO CA-50 DE 8 MM - MONTAGEM. AF_06/2017 | KG | 166 | 16.95 | 5.16 | 15.23 | 20.39 | 856.56 | 2528.18 | 3384.74 | 0.172% | 20.35%
3.2.4 | 96546 | SINAPI | ARMAÇÃO DE BLOCO, VIGA BALDRAME OU SAPATA UTILIZANDO AÇO CA-50 DE 10 MM - MONTAGEM. AF_06/2017 | KG | 264 | 14.99 | 3.84 | 14.2 | 18.04 | 1013.76 | 3748.8 | 4762.56 | 0.242% | 20.35%
3.2.5 | 96547 | SINAPI | ARMAÇÃO DE BLOCO, VIGA BALDRAME OU SAPATA UTILIZANDO AÇO CA-50 DE 12,5 MM - MONTAGEM. AF_06/2017 | KG | 288 | 12.61 | 2.86 | 12.31 | 15.17 | 823.68 | 3545.28 | 4368.96 | 0.222% | 20.35%
3.2.6 | 96558 | SINAPI | CONCRETAGEM DE SAPATAS, FCK 30 MPA, COM USO DE BOMBA  LANÇAMENTO, ADENSAMENTO E ACABAMENTO. AF_11/2016 | m³ | 5.4 | 661.54 | 32.21 | 763.95 | 796.16 | 173.93 | 4125.33 | 4299.26 | 0.2184% | 20.35%
4 |  |  | ESTRUTURAS DE CONCRETO ARMADO | [8 empty] | 278588.46 | 14.15%
4.1 |  |  | PAREDE 06 | [8 empty] | 36504.44 | 1.855%
4.1.1 | 96542 | SINAPI | FABRICAÇÃO, MONTAGEM E DESMONTAGEM DE FÔRMA PARA VIGA BALDRAME, EM CHAPA DE MADEIRA COMPENSADA RESINADA, E=17 MM, 4 UTILIZAÇÕES. AF_06/2017 | m² | 25.8 | 100.79 | 72.72 | 48.58 | 121.3 | 1876.17 | 1253.37 | 3129.54 | 0.159% | 20.35%
4.1.2 | 96544 | SINAPI | ARMAÇÃO DE BLOCO, VIGA BALDRAME OU SAPATA UTILIZANDO AÇO CA-50 DE 6,3 MM - MONTAGEM. AF_06/2017 | KG | 307 | 18.44 | 7.12 | 15.07 | 22.19 | 2185.84 | 4626.49 | 6812.33 | 0.3461% | 20.35%
4.1.3 | 96547 | SINAPI | ARMAÇÃO DE BLOCO, VIGA BALDRAME OU SAPATA UTILIZANDO AÇO CA-50 DE 12,5 MM - MONTAGEM. AF_06/2017 | KG | 733 | 12.61 | 2.86 | 12.31 | 15.17 | 2096.38 | 9023.23 | 11119.61 | 0.565% | 20.35%
4.1.4 | 96557 | SINAPI | CONCRETAGEM DE BLOCOS DE COROAMENTO E VIGAS BALDRAMES, FCK 30 MPA, COM USO DE BOMBA  LANÇAMENTO, ADENSAMENTO E ACABAMENTO. AF_06/2017 | m³ | 10.5 | 653.2 | 23.7 | 762.42 | 786.12 | 248.85 | 8005.41 | 8254.26 | 0.4194% | 20.35%
4.1.5 | 103326 | SINAPI | ALVENARIA DE VEDAÇÃO DE BLOCOS CERÂMICOS FURADOS NA VERTICAL DE 19X19X39 CM (ESPESSURA 19 CM) E ARGAMASSA DE ASSENTAMENTO COM PREPARO EM BETONEIRA. AF_12/2021 | m² | 51.58 | 115.81 | 44.87 | 94.5 | 139.37 | 2314.39 | 4874.31 | 7188.7 | 0.3652% | 20.35%
4.2 |  |  | PAREDE 05 | [8 empty] | 45497.44 | 2.312%
4.2.1 | 96542 | SINAPI | FABRICAÇÃO, MONTAGEM E DESMONTAGEM DE FÔRMA PARA VIGA BALDRAME, EM CHAPA DE MADEIRA COMPENSADA RESINADA, E=17 MM, 4 UTILIZAÇÕES. AF_06/2017 | m² | 31.9 | 100.79 | 72.72 | 48.58 | 121.3 | 2319.76 | 1549.71 | 3869.47 | 0.1966% | 20.35%
4.2.2 | 96544 | SINAPI | ARMAÇÃO DE BLOCO, VIGA BALDRAME OU SAPATA UTILIZANDO AÇO CA-50 DE 6,3 MM - MONTAGEM. AF_06/2017 | KG | 379 | 18.44 | 7.12 | 15.07 | 22.19 | 2698.48 | 5711.53 | 8410.01 | 0.4273% | 20.35%
4.2.3 | 96547 | SINAPI | ARMAÇÃO DE BLOCO, VIGA BALDRAME OU SAPATA UTILIZANDO AÇO CA-50 DE 12,5 MM - MONTAGEM. AF_06/2017 | KG | 910 | 12.61 | 2.86 | 12.31 | 15.17 | 2602.6 | 11202.1 | 13804.7 | 0.7014% | 20.35%
4.2.4 | 96557 | SINAPI | CONCRETAGEM DE BLOCOS DE COROAMENTO E VIGAS BALDRAMES, FCK 30 MPA, COM USO DE BOMBA  LANÇAMENTO, ADENSAMENTO E ACABAMENTO. AF_06/2017 | m³ | 13.4 | 653.2 | 23.7 | 762.42 | 786.12 | 317.58 | 10216.42 | 10534 | 0.5352% | 20.35%
4.2.5 | 103326 | SINAPI | ALVENARIA DE VEDAÇÃO DE BLOCOS CERÂMICOS FURADOS NA VERTICAL DE 19X19X39 CM (ESPESSURA 19 CM) E ARGAMASSA DE ASSENTAMENTO COM PREPARO EM BETONEIRA. AF_12/2021 | m² | 63.71 | 115.81 | 44.87 | 94.5 | 139.37 | 2858.66 | 6020.6 | 8879.26 | 0.4511% | 20.35%
4.3 |  |  | PAREDE 04 | [8 empty] | 45669.78 | 2.32%
4.3.1 | 96542 | SINAPI | FABRICAÇÃO, MONTAGEM E DESMONTAGEM DE FÔRMA PARA VIGA BALDRAME, EM CHAPA DE MADEIRA COMPENSADA RESINADA, E=17 MM, 4 UTILIZAÇÕES. AF_06/2017 | m² | 26.8 | 100.79 | 72.72 | 48.58 | 121.3 | 1948.89 | 1301.95 | 3250.84 | 0.1652% | 20.35%
4.3.2 | 96544 | SINAPI | ARMAÇÃO DE BLOCO, VIGA BALDRAME OU SAPATA UTILIZANDO AÇO CA-50 DE 6,3 MM - MONTAGEM. AF_06/2017 | KG | 318 | 18.44 | 7.12 | 15.07 | 22.19 | 2264.16 | 4792.26 | 7056.42 | 0.3585% | 20.35%
4.3.3 | 96547 | SINAPI | ARMAÇÃO DE BLOCO, VIGA BALDRAME OU SAPATA UTILIZANDO AÇO CA-50 DE 12,5 MM - MONTAGEM. AF_06/2017 | KG | 764 | 12.61 | 2.86 | 12.31 | 15.17 | 2185.04 | 9404.84 | 11589.88 | 0.5889% | 20.35%
4.3.4 | 96558 | SINAPI | CONCRETAGEM DE SAPATAS, FCK 30 MPA, COM USO DE BOMBA  LANÇAMENTO, ADENSAMENTO E ACABAMENTO. AF_11/2016 | m³ | 11.3 | 661.54 | 32.21 | 763.95 | 796.16 | 363.97 | 8632.63 | 8996.6 | 0.4571% | 20.35%
4.3.5 | 103340 | SINAPI | ALVENARIA DE VEDAÇÃO DE BLOCOS VAZADOS DE CONCRETO APARENTE DE 19X19X39 CM (ESPESSURA 19 CM) E ARGAMASSA DE ASSENTAMENTO COM PREPARO EM BETONEIRA. AF_12/2021 | m² | 42.81 | 142.05 | 65.82 | 105.13 | 170.95 | 2817.75 | 4500.61 | 7318.36 | 0.3718% | 20.35%
4.3.6 | 103326 | SINAPI | ALVENARIA DE VEDAÇÃO DE BLOCOS CERÂMICOS FURADOS NA VERTICAL DE 19X19X39 CM (ESPESSURA 19 CM) E ARGAMASSA DE ASSENTAMENTO COM PREPARO EM BETONEIRA. AF_12/2021 | m² | 53.51 | 115.81 | 44.87 | 94.5 | 139.37 | 2400.99 | 5056.69 | 7457.68 | 0.3789% | 20.35%
4.4 |  |  | PAREDE 03 | [8 empty] | 34858.65 | 1.771%
4.4.1 | 96542 | SINAPI | FABRICAÇÃO, MONTAGEM E DESMONTAGEM DE FÔRMA PARA VIGA BALDRAME, EM CHAPA DE MADEIRA COMPENSADA RESINADA, E=17 MM, 4 UTILIZAÇÕES. AF_06/2017 | m² | 24.4 | 100.79 | 72.72 | 48.58 | 121.3 | 1774.36 | 1185.36 | 2959.72 | 0.1504% | 20.35%
4.4.2 | 96544 | SINAPI | ARMAÇÃO DE BLOCO, VIGA BALDRAME OU SAPATA UTILIZANDO AÇO CA-50 DE 6,3 MM - MONTAGEM. AF_06/2017 | KG | 292 | 18.44 | 7.12 | 15.07 | 22.19 | 2079.04 | 4400.44 | 6479.48 | 0.3292% | 20.35%
4.4.3 | 96547 | SINAPI | ARMAÇÃO DE BLOCO, VIGA BALDRAME OU SAPATA UTILIZANDO AÇO CA-50 DE 12,5 MM - MONTAGEM. AF_06/2017 | KG | 693 | 12.61 | 2.86 | 12.31 | 15.17 | 1981.98 | 8530.83 | 10512.81 | 0.5341% | 20.35%
4.4.4 | 96557 | SINAPI | CONCRETAGEM DE BLOCOS DE COROAMENTO E VIGAS BALDRAMES, FCK 30 MPA, COM USO DE BOMBA  LANÇAMENTO, ADENSAMENTO E ACABAMENTO. AF_06/2017 | m³ | 10.3 | 653.2 | 23.7 | 762.42 | 786.12 | 244.11 | 7852.92 | 8097.03 | 0.4114% | 20.35%
4.4.5 | 103326 | SINAPI | ALVENARIA DE VEDAÇÃO DE BLOCOS CERÂMICOS FURADOS NA VERTICAL DE 19X19X39 CM (ESPESSURA 19 CM) E ARGAMASSA DE ASSENTAMENTO COM PREPARO EM BETONEIRA. AF_12/2021 | m² | 48.86 | 115.81 | 44.87 | 94.5 | 139.37 | 2192.34 | 4617.27 | 6809.61 | 0.346% | 20.35%
4.5 |  |  | PAREDE 02 | [8 empty] | 102699.45 | 5.218%
4.5.1 | 100341 | SINAPI | FABRICAÇÃO, MONTAGEM E DESMONTAGEM DE FÔRMA PARA CORTINA DE CONTENÇÃO, EM CHAPA DE MADEIRA COMPENSADA PLASTIFICADA, E = 18 MM, 10 UTILIZAÇÕES. AF_07/2019 | m² | 206.4 | 42.52 | 21.38 | 29.79 | 51.17 | 4412.83 | 6148.65 | 10561.48 | 0.5366% | 20.35%
4.5.2 | 100343 | SINAPI | ARMAÇÃO DE CORTINA DE CONTENÇÃO EM CONCRETO ARMADO, COM AÇO CA-50 DE 8 MM - MONTAGEM. AF_07/2019 | KG | 480 | 15.37 | 3.54 | 14.95 | 18.49 | 1699.2 | 7176 | 8875.2 | 0.4509% | 20.35%
4.5.3 | 100344 | SINAPI | ARMAÇÃO DE CORTINA DE CONTENÇÃO EM CONCRETO ARMADO, COM AÇO CA-50 DE 10 MM - MONTAGEM. AF_07/2019 | KG | 227 | 13.72 | 2.51 | 14 | 16.51 | 569.77 | 3178 | 3747.77 | 0.1904% | 20.35%
4.5.4 | 100345 | SINAPI | ARMAÇÃO DE CORTINA DE CONTENÇÃO EM CONCRETO ARMADO, COM AÇO CA-50 DE 12,5 MM - MONTAGEM. AF_07/2019 | KG | 3000 | 11.58 | 1.8 | 12.13 | 13.93 | 5400 | 36390 | 41790 | 2.123% | 20.35%
4.5.5 | 100349 | SINAPI | CONCRETAGEM DE CORTINA DE CONTENÇÃO, ATRAVÉS DE BOMBA  LANÇAMENTO, ADENSAMENTO E ACABAMENTO. AF_07/2019 | m³ | 49.1 | 638.42 | 35.91 | 732.42 | 768.33 | 1763.18 | 35961.82 | 37725 | 1.917% | 20.35%
4.6 |  |  | PAREDE 01 | [8 empty] | 13358.7 | 0.6787%
4.6.1 | 96542 | SINAPI | FABRICAÇÃO, MONTAGEM E DESMONTAGEM DE FÔRMA PARA VIGA BALDRAME, EM CHAPA DE MADEIRA COMPENSADA RESINADA, E=17 MM, 4 UTILIZAÇÕES. AF_06/2017 | m² | 13 | 100.79 | 72.72 | 48.58 | 121.3 | 945.36 | 631.54 | 1576.9 | 0.08012% | 20.35%
4.6.2 | 96544 | SINAPI | ARMAÇÃO DE BLOCO, VIGA BALDRAME OU SAPATA UTILIZANDO AÇO CA-50 DE 6,3 MM - MONTAGEM. AF_06/2017 | KG | 119 | 18.44 | 7.12 | 15.07 | 22.19 | 847.28 | 1793.33 | 2640.61 | 0.1342% | 20.35%
4.6.3 | 96546 | SINAPI | ARMAÇÃO DE BLOCO, VIGA BALDRAME OU SAPATA UTILIZANDO AÇO CA-50 DE 10 MM - MONTAGEM. AF_06/2017 | KG | 165 | 14.99 | 3.84 | 14.2 | 18.04 | 633.6 | 2343 | 2976.6 | 0.1512% | 20.35%
4.6.4 | 96557 | SINAPI | CONCRETAGEM DE VIGAS BALDRAMES, FCK 30 MPA, COM USO DE BOMBA  LANÇAMENTO, ADENSAMENTO E ACABAMENTO. AF_06/2017 | m³ | 3.5 | 653.2 | 23.7 | 762.42 | 786.12 | 82.95 | 2668.47 | 2751.42 | 0.1398% | 20.35%
4.6.5 | 103326 | SINAPI | ALVENARIA DE VEDAÇÃO DE BLOCOS CERÂMICOS FURADOS NA VERTICAL DE 19X19X39 CM (ESPESSURA 19 CM) E ARGAMASSA DE ASSENTAMENTO COM PREPARO EM BETONEIRA. AF_12/2021 | m² | 24.49 | 115.81 | 44.87 | 94.5 | 139.37 | 1098.86 | 2314.31 | 3413.17 | 0.1734% | 20.35%
5 |  |  | QUIOSQUES | [8 empty] | 377652.65 | 19.19%
5.1 | MG-PMR-001 | Próprio | QUIOSQUE BANHEIRO - CONSTRUÇÃO EM WOOD FRAME COM MADEIRA TRATADA, PRONTO PARA USO. PAREDES EXTERNAS COM DUAS FACES DUPLAS, SENDO A INTERNA COM UMA COM PLACA CIMENTÍCEA E PLACA DE GESSO ACARTONADO RESISTENTE A UMIDADE (RU), COR VERDE, PREENCHIMENTO INTERNO TERMO-ACÚSTICO E A PAREDE EXTERNA COM PLACA CIMENTÍCIA E FECHAMENTO METÁLICO COM PINTURA DE FUNDO E ACABAMENTO PRETA FOSCA. DIVISÓRIAS INTERNAS PAREDE COM PLACAS DE GESSO ACARTONADO (DRYWALL) RESISTENTE A UMIDADE (RU), COR VERDE, E = 12,5 MM, PARA USO INTERNO, COM DUAS FACES DUPLAS. ESTRUTURA DE MEADEIRA. INCLUSO CONTRAPISO DE CONCRETO, COBERTURA COMPLETA, PONTO DE TOMADA, ILUMINAÇÃO E ÁGUA. - CONFORME PROJETO. | UN | 1 | 78346.21 | 14931.45 | 72111.18 | 87042,63 (11.1%) | 14931.45 | 72111.18 | 87042.63 | 4.422% | 11.1%
5.2 | MG-PMR-002 | Próprio | QUIOSQUE BAR 01 - CONSTRUÇÃO EM WOOD FRAME COM MADEIRA TRATADA, PRONTO PARA USO. SENDO DUAS FACHADAS PAREDES COM DUAS FACES DUPLAS, SENDO A INTERNA COM UMA COM PLACA CIMENTÍCEA E PLACA DE GESSO ACARTONADO RESISTENTE A UMIDADE (RU), COR VERDE E A EXTERNA COM PLACA CIMENTÍCIA E FECHAMENTO METÁLICO COM PINTURA DE FUNDO E ACABAMENTO PRETA FOSCA. ESTRUTURA MEADEIRA E DUAS FACHADAS EM PELE DE VIDRO. INCLUSO CONTRAPISO DE CONCRETO, COBERTURA COMPLETA, PONTO DE TOMADA, ILUMINAÇÃO E ÁGUA. - CONFORME PROJETO. | UN | 1 | 87299.03 | 20072.2 | 76917.02 | 96989,22 (11.1%) | 20072.2 | 76917.02 | 96989.22 | 4.928% | 11.1%
5.3 | MG-PMR-003 | Próprio | QUIOSQUE BAR 02 - CONSTRUÇÃO EM WOOD FRAME COM MADEIRA TRATADA, PRONTO PARA USO. SENDO DUAS FACHADAS PAREDES COM DUAS FACES DUPLAS, SENDO A INTERNA COM UMA COM PLACA CIMENTÍCEA E PLACA DE GESSO ACARTONADO RESISTENTE A UMIDADE (RU), COR VERDE, PREENCHIMENTO INTERMO TERMO-ACÚSTICO E A PAREDE EXTERNA COM PLACA CIMENTÍCIA E FECHAMENTO EM MADEIRA COM PLACA OSB RIPADA TRATADA IMUNIZANTE, COM PINTURA DE FUNDO E ACABAMENTO. ESTRUTURA MEADEIRA E DUAS FACHADAS EM PELE DE VIDRO. INCLUSO CONTRAPISO DE CONCRETO, COBERTURA COMPLETA, PONTO DE TOMADA, ILUMINAÇÃO E ÁGUA. - CONFORME PROJETO. | UN | 1 | 90540.95 | 22518.74 | 78072.25 | 100590,99 (11.1%) | 22518.74 | 78072.25 | 100590.99 | 5.111% | 11.1%
5.4 | MG-PMR-004 | Próprio | QUIOSQUE LOJA - CONSTRUÇÃO EM WOOD FRAME COM MADEIRA TRATADA, PRONTO PARA USO. SENDO DUAS FACHADAS PAREDES COM DUAS FACES DUPLAS, SENDO A INTERNA COM UMA COM PLACA CIMENTÍCEA E PLACA DE GESSO ACARTONADO RESISTENTE A UMIDADE (RU), COR VERDE, PREENCHIMENTO INTERNO TERMO-ACÚSTICO E A PAREDE EXTERNA COM PLACA CIMENTÍCIA E FECHAMENTO EM MADEIRA COM PLACA OSB RIPADA TRATADA IMUNIZANTE, COM PINTURA DE FUNDO E ACABAMENTO. ESTRUTURA MEADEIRA E DUAS FACHADAS EM PELE DE VIDRO. INCLUSO CONTRAPISO DE CONCRETO, COBERTURA COMPLETA, PONTO DE TOMADA, ILUMINAÇÃO E ÁGUA. - CONFORME PROJETO. | UN | 1 | 76986.47 | 20088.06 | 65443.9 | 85531,96 (11.1%) | 20088.06 | 65443.9 | 85531.96 | 4.346% | 11.1%
5.5 | MG-PMR-005 | Próprio | REFORMA CORETO - LIXAMENTO DE PISO E MADEIRA, LIMPEZA DAS TELHAS COM HIDROJATO, RECUPERAÇÃO OU TROCA DE MATERIAL SE NECESSÁRIO (MADEIRAMENTO, TELHA, ETC.), PINTURA DE PROTEÇÃO DE TODO MADEIRAMENTO E PINTURA GERAL | UN | 1 | 6230.04 | 3865.8 | 3632.05 | 7497.85 | 3865.8 | 3632.05 | 7497.85 | 0.3809% | 20.35%
6 |  |  | PERGOLADOS | [8 empty] | 63689.21 | 3.236%
6.1 | MG-COB-030 | Próprio | ESTRUTURA METÁLICA, PINTADA COM FUNDO DE PROTEÇÃO E TINTA FOSCA, COM COBERTURA DE POLICARBONATO E TIRANTE PARA FIXAÇÃO DE VEGETAÇÃO AÉREA. INCLUSO BASE PARA FIXAÇÃO | m² | 75.03 | 705.32 | 31.89 | 816.96 | 848.85 | 2392.7 | 61296.51 | 63689.21 | 3.236% | 20.35%
7 |  |  | COBERTURA PASSEIO | [8 empty] | 312627.1 | 15.88%
7.1 | MG-COB-031 | Próprio | ESTRUTURA METÁLICA PARA COBERTURA, PINTADA COM FUNDO DE PROTEÇÃO E TINTA FOSCA, COM TELHA EM POLICARBONATO AVEOLAR, INCLUSO FIXAÇÃO - SEM PILARES | m² | 416.41 | 579.35 | 66.05 | 631.19 | 697.24 | 27503.88 | 262833.82 | 290337.7 | 14.75% | 20.35%
7.2 | 100765 | SINAPI | PILAR METÁLICO PERFIL LAMINADO/SOLDADO EM AÇO ESTRUTURAL, COM CONEXÕES PARAFUSADAS, INCLUSOS MÃO DE OBRA, TRANSPORTE E IÇAMENTO UTILIZANDO GUINDASTE - FORNECIMENTO E INSTALAÇÃO. AF_01/2020_PSA | KG | 812 | 22.81 | 0.63 | 26.82 | 27.45 | 511.56 | 21777.84 | 22289.4 | 1.132% | 20.35%
8 |  |  | INSTALAÇÕES HIDROSSANITÁRIAS | [8 empty] | 80115.82 | 4.07%
8.1 |  |  | INSTALAÇÕES HIDRÁULICAS ¦ ÁGUA FRIA | [8 empty] | 9512.9 | 0.4833%
8.1.1 | 89356 | SINAPI | TUBO, PVC, SOLDÁVEL, DN 25MM, INSTALADO EM RAMAL OU SUB-RAMAL DE ÁGUA - FORNECIMENTO E INSTALAÇÃO. AF_06/2022 | M | 195.61 | 25.36 | 21.5 | 9.02 | 30.52 | 4205.61 | 1764.4 | 5970.01 | 0.3033% | 20.35%
8.1.2 | 89357 | SINAPI | TUBO, PVC, SOLDÁVEL, DN 32MM, INSTALADO EM RAMAL OU SUB-RAMAL DE ÁGUA - FORNECIMENTO E INSTALAÇÃO. AF_06/2022 | M | 3.27 | 34.99 | 25.63 | 16.48 | 42.11 | 83.81 | 53.88 | 137.69 | 0.006996% | 20.35%
8.1.3 | 94489 | SINAPI | REGISTRO DE ESFERA, PVC, SOLDÁVEL, COM VOLANTE, DN 25 MM - FORNECIMENTO E INSTALAÇÃO. AF_08/2021 | UN | 1 | 32.19 | 4.49 | 34.25 | 38.74 | 4.49 | 34.25 | 38.74 | 0.001968% | 20.35%
8.1.4 | 94490 | SINAPI | REGISTRO DE ESFERA, PVC, SOLDÁVEL, COM VOLANTE, DN 32 MM - FORNECIMENTO E INSTALAÇÃO. AF_08/2021 | UN | 1 | 47.58 | 4.49 | 52.77 | 57.26 | 4.49 | 52.77 | 57.26 | 0.002909% | 20.35%
8.1.5 | 103042 | SINAPI | REGISTRO DE ESFERA, PVC, ROSCÁVEL, COM BORBOLETA, 3/4" - FORNECIMENTO E INSTALAÇÃO. AF_08/2021 | UN | 4 | 26.37 | 6.22 | 25.51 | 31.73 | 24.88 | 102.04 | 126.92 | 0.006448% | 20.35%
8.1.6 | 89987 | SINAPI | REGISTRO DE GAVETA BRUTO, LATÃO, ROSCÁVEL, 3/4", COM ACABAMENTO E CANOPLA CROMADOS - FORNECIMENTO E INSTALAÇÃO. AF_08/2021 | UN | 5 | 92.79 | 12.51 | 99.16 | 111.67 | 62.55 | 495.8 | 558.35 | 0.02837% | 20.35%
8.1.7 | 89383 | SINAPI | ADAPTADOR CURTO COM BOLSA E ROSCA PARA REGISTRO, PVC, SOLDÁVEL, DN 25MM X 3/4 , INSTALADO EM RAMAL OU SUB-RAMAL DE ÁGUA - FORNECIMENTO E INSTALAÇÃO. AF_06/2022 | UN | 10 | 7.12 | 5.33 | 3.23 | 8.56 | 53.3 | 32.3 | 85.6 | 0.004349% | 20.35%
8.1.8 | 89362 | SINAPI | JOELHO 90 GRAUS, PVC, SOLDÁVEL, DN 25MM, INSTALADO EM RAMAL OU SUB-RAMAL DE ÁGUA - FORNECIMENTO E INSTALAÇÃO. AF_06/2022 | UN | 42 | 10.18 | 8.59 | 3.66 | 12.25 | 360.78 | 153.72 | 514.5 | 0.02614% | 20.35%
8.1.9 | 89367 | SINAPI | JOELHO 90 GRAUS, PVC, SOLDÁVEL, DN 32MM, INSTALADO EM RAMAL OU SUB-RAMAL DE ÁGUA - FORNECIMENTO E INSTALAÇÃO. AF_06/2022 | UN | 3 | 14.12 | 10.24 | 6.75 | 16.99 | 30.72 | 20.25 | 50.97 | 0.00259% | 20.35%
8.1.10 | 89379 | SINAPI | LUVA DE CORRER, PVC, SOLDÁVEL, DN 25MM, INSTALADO EM RAMAL OU SUB-RAMAL DE ÁGUA - FORNECIMENTO E INSTALAÇÃO. AF_12/2014 | UN | 33 | 20.63 | 5.72 | 19.1 | 24.82 | 188.76 | 630.3 | 819.06 | 0.04161% | 20.35%
8.1.11 | 89395 | SINAPI | TE, PVC, SOLDÁVEL, DN 25MM, INSTALADO EM RAMAL OU SUB-RAMAL DE ÁGUA - FORNECIMENTO E INSTALAÇÃO. AF_06/2022 | UN | 15 | 14.07 | 11.45 | 5.48 | 16.93 | 171.75 | 82.2 | 253.95 | 0.0129% | 20.35%
8.1.12 | 89398 | SINAPI | TE, PVC, SOLDÁVEL, DN 32MM, INSTALADO EM RAMAL OU SUB-RAMAL DE ÁGUA - FORNECIMENTO E INSTALAÇÃO. AF_06/2022 | UN | 1 | 19.72 | 13.65 | 10.08 | 23.73 | 13.65 | 10.08 | 23.73 | 0.001206% | 20.35%
8.1.13 | 90373 | SINAPI | JOELHO 90 GRAUS COM BUCHA DE LATÃO, PVC, SOLDÁVEL, DN 25MM, X 1/2 INSTALADO EM RAMAL OU SUB-RAMAL DE ÁGUA - FORNECIMENTO E INSTALAÇÃO. AF_06/2022 | UN | 16 | 14.14 | 7.41 | 9.6 | 17.01 | 118.56 | 153.6 | 272.16 | 0.01383% | 20.35%
8.1.14 | 102605 | SINAPI | CAIXA D´ÁGUA EM POLIETILENO, 500 LITROS - FORNECIMENTO E INSTALAÇÃO. AF_06/2021 | UN | 1 | 246.88 | 5.94 | 291.18 | 297.12 | 5.94 | 291.18 | 297.12 | 0.0151% | 20.35%
8.1.15 | 94703 | SINAPI | ADAPTADOR COM FLANGE E ANEL DE VEDAÇÃO, PVC, SOLDÁVEL, DN 25 MM X 3/4 , INSTALADO EM RESERVAÇÃO DE ÁGUA DE EDIFICAÇÃO QUE POSSUA RESERVATÓRIO DE FIBRA/FIBROCIMENTO FORNECIMENTO E INSTALAÇÃO. AF_06/2016 | UN | 2 | 23.27 | 7.69 | 20.31 | 28 | 15.38 | 40.62 | 56 | 0.002845% | 20.35%
8.1.16 | 94704 | SINAPI | ADAPTADOR COM FLANGE E ANEL DE VEDAÇÃO, PVC, SOLDÁVEL, DN 32 MM X 1 , INSTALADO EM RESERVAÇÃO DE ÁGUA DE EDIFICAÇÃO QUE POSSUA RESERVATÓRIO DE FIBRA/FIBROCIMENTO FORNECIMENTO E INSTALAÇÃO. AF_06/2016 | UN | 2 | 30.31 | 7.69 | 28.78 | 36.47 | 15.38 | 57.56 | 72.94 | 0.003706% | 20.35%
8.1.17 | 94795 | SINAPI | TORNEIRA DE BOIA PARA CAIXA D | UN | 1 | 36.98 | 7.01 | 37.49 | 44.5 | 7.01 | 37.49 | 44.5 | 0.002261% | 20.35%
8.1.18 | 86884 | SINAPI | ENGATE FLEXÍVEL EM PLÁSTICO BRANCO, 1/2 X 30CM - FORNECIMENTO E INSTALAÇÃO. AF_01/2020 | UN | 10 | 11.09 | 6 | 7.34 | 13.34 | 60 | 73.4 | 133.4 | 0.006778% | 20.35%
8.2 |  |  | INSTALAÇÕES SANITÁRIAS ¦ ESGOTO | [8 empty] | 20970.65 | 1.065%
8.2.1 | 97897 | SINAPI | CAIXA ENTERRADA HIDRÁULICA RETANGULAR, EM CONCRETO PRÉ-MOLDADO, DIMENSÕES INTERNAS: 0,6X0,6X0,5 M. AF_12/2020 | UN | 5 | 407.8 | 14.16 | 476.62 | 490.78 | 70.8 | 2383.1 | 2453.9 | 0.1247% | 20.35%
8.2.2 | 104328 | SINAPI | CAIXA SIFONADA, COM GRELHA QUADRADA, PVC, DN 150 X 150 X 50 MM, JUNTA SOLDÁVEL, FORNECIDA E INSTALADA EM RAMAL DE DESCARGA OU EM RAMAL DE ESGOTO SANITÁRIO. AF_08/2022 | UN | 3 | 73.71 | 23.94 | 64.76 | 88.7 | 71.82 | 194.28 | 266.1 | 0.01352% | 20.35%
8.2.3 | 98108 | SINAPI | CAIXA DE GORDURA DUPLA (CAPACIDADE: 126 L), RETANGULAR, EM ALVENARIA COM BLOCOS DE CONCRETO, DIMENSÕES INTERNAS = 0,4X0,7 M, ALTURA INTERNA = 0,8 M. AF_12/2020 | UN | 2 | 519.3 | 316.56 | 308.41 | 624.97 | 633.12 | 616.82 | 1249.94 | 0.06351% | 20.35%
8.2.4 | MG-HID-107 | Próprio | SIFAO PLASTICO TIPO COPO PARA PIA OU LAVATORIO, 1 X 1.1/2 " | UN | 4 | 17.05 | 5.34 | 15.17 | 20.51 | 21.36 | 60.68 | 82.04 | 0.004168% | 20.35%
8.2.5 | 86879 | SINAPI | VÁLVULA EM PLÁSTICO 1 PARA PIA, TANQUE OU LAVATÓRIO, COM OU SEM LADRÃO - FORNECIMENTO E INSTALAÇÃO. AF_01/2020 | UN | 4 | 9.9 | 4.85 | 7.06 | 11.91 | 19.4 | 28.24 | 47.64 | 0.00242% | 20.35%
8.2.6 | 89711 | SINAPI | TUBO PVC, SERIE NORMAL, ESGOTO PREDIAL, DN 40 MM, FORNECIDO E INSTALADO EM RAMAL DE DESCARGA OU RAMAL DE ESGOTO SANITÁRIO. AF_08/2022 | M | 5.1 | 22.12 | 16.57 | 10.05 | 26.62 | 84.5 | 51.26 | 135.76 | 0.006898% | 20.35%
8.2.7 | 89712 | SINAPI | TUBO PVC, SERIE NORMAL, ESGOTO PREDIAL, DN 50 MM, FORNECIDO E INSTALADO EM RAMAL DE DESCARGA OU RAMAL DE ESGOTO SANITÁRIO. AF_08/2022 | M | 20.25 | 27.71 | 18 | 15.34 | 33.34 | 364.5 | 310.63 | 675.13 | 0.0343% | 20.35%
8.2.8 | 89714 | SINAPI | TUBO PVC, SERIE NORMAL, ESGOTO PREDIAL, DN 100 MM, FORNECIDO E INSTALADO EM RAMAL DE DESCARGA OU RAMAL DE ESGOTO SANITÁRIO. AF_08/2022 | M | 38.91 | 38.61 | 25.14 | 21.32 | 46.46 | 978.19 | 829.56 | 1807.75 | 0.09185% | 20.35%
8.2.9 | 89726 | SINAPI | JOELHO 45 GRAUS, PVC, SERIE NORMAL, ESGOTO PREDIAL, DN 40 MM, JUNTA SOLDÁVEL, FORNECIDO E INSTALADO EM RAMAL DE DESCARGA OU RAMAL DE ESGOTO SANITÁRIO. AF_08/2022 | UN | 3 | 11 | 7.18 | 6.05 | 13.23 | 21.54 | 18.15 | 39.69 | 0.002017% | 20.35%
8.2.10 | 89732 | SINAPI | JOELHO 45 GRAUS, PVC, SERIE NORMAL, ESGOTO PREDIAL, DN 50 MM, JUNTA ELÁSTICA, FORNECIDO E INSTALADO EM RAMAL DE DESCARGA OU RAMAL DE ESGOTO SANITÁRIO. AF_08/2022 | UN | 5 | 16.36 | 7.78 | 11.9 | 19.68 | 38.9 | 59.5 | 98.4 | 0.004999% | 20.35%
8.2.11 | 89746 | SINAPI | JOELHO 45 GRAUS, PVC, SERIE NORMAL, ESGOTO PREDIAL, DN 100 MM, JUNTA ELÁSTICA, FORNECIDO E INSTALADO EM RAMAL DE DESCARGA OU RAMAL DE ESGOTO SANITÁRIO. AF_08/2022 | UN | 3 | 29.38 | 10.89 | 24.46 | 35.35 | 32.67 | 73.38 | 106.05 | 0.005388% | 20.35%
8.2.12 | 89724 | SINAPI | JOELHO 90 GRAUS, PVC, SERIE NORMAL, ESGOTO PREDIAL, DN 40 MM, JUNTA SOLDÁVEL, FORNECIDO E INSTALADO EM RAMAL DE DESCARGA OU RAMAL DE ESGOTO SANITÁRIO. AF_08/2022 | UN | 8 | 10.78 | 7.18 | 5.79 | 12.97 | 57.44 | 46.32 | 103.76 | 0.005272% | 20.35%
8.2.13 | 89731 | SINAPI | JOELHO 90 GRAUS, PVC, SERIE NORMAL, ESGOTO PREDIAL, DN 50 MM, JUNTA ELÁSTICA, FORNECIDO E INSTALADO EM RAMAL DE DESCARGA OU RAMAL DE ESGOTO SANITÁRIO. AF_08/2022 | UN | 12 | 15.67 | 7.78 | 11.07 | 18.85 | 93.36 | 132.84 | 226.2 | 0.01149% | 20.35%
8.2.14 | 89744 | SINAPI | JOELHO 90 GRAUS, PVC, SERIE NORMAL, ESGOTO PREDIAL, DN 100 MM, JUNTA ELÁSTICA, FORNECIDO E INSTALADO EM RAMAL DE DESCARGA OU RAMAL DE ESGOTO SANITÁRIO. AF_08/2022 | UN | 6 | 28.59 | 10.89 | 23.51 | 34.4 | 65.34 | 141.06 | 206.4 | 0.01049% | 20.35%
8.2.15 | 89783 | SINAPI | JUNÇÃO SIMPLES, PVC, SERIE NORMAL, ESGOTO PREDIAL, DN 40 MM, JUNTA SOLDÁVEL, FORNECIDO E INSTALADO EM RAMAL DE DESCARGA OU RAMAL DE ESGOTO SANITÁRIO. AF_08/2022 | UN | 1 | 15.63 | 9.57 | 9.24 | 18.81 | 9.57 | 9.24 | 18.81 | 0.0009557% | 20.35%
8.2.16 | 89785 | SINAPI | JUNÇÃO SIMPLES, PVC, SERIE NORMAL, ESGOTO PREDIAL, DN 50 X 50 MM, JUNTA ELÁSTICA, FORNECIDO E INSTALADO EM RAMAL DE DESCARGA OU RAMAL DE ESGOTO SANITÁRIO. AF_08/2022 | UN | 1 | 27.3 | 10.4 | 22.45 | 32.85 | 10.4 | 22.45 | 32.85 | 0.001669% | 20.35%
8.2.17 | MG-HID-086 | Próprio | JUNÇÃO SIMPLES, PVC, SERIE NORMAL, ESGOTO PREDIAL, DN 100 X 50 MM, JUNTA ELÁSTICA, FORNECIDO E INSTALADO EM RAMAL DE DESCARGA OU RAMAL DE ESGOTO SANITÁRIO. | UN | 3 | 43.55 | 18.67 | 33.74 | 52.41 | 56.01 | 101.22 | 157.23 | 0.007988% | 20.35%
8.2.18 | 89797 | SINAPI | JUNÇÃO SIMPLES, PVC, SERIE NORMAL, ESGOTO PREDIAL, DN 100 X 100 MM, JUNTA ELÁSTICA, FORNECIDO E INSTALADO EM RAMAL DE DESCARGA OU RAMAL DE ESGOTO SANITÁRIO. AF_08/2022 | UN | 5 | 52.13 | 14.53 | 48.2 | 62.73 | 72.65 | 241 | 313.65 | 0.01594% | 20.35%
8.2.19 | 89784 | SINAPI | TE, PVC, SERIE NORMAL, ESGOTO PREDIAL, DN 50 X 50 MM, JUNTA ELÁSTICA, FORNECIDO E INSTALADO EM RAMAL DE DESCARGA OU RAMAL DE ESGOTO SANITÁRIO. AF_08/2022 | UN | 4 | 25.07 | 10.4 | 19.77 | 30.17 | 41.6 | 79.08 | 120.68 | 0.006131% | 20.35%
8.2.20 | 89753 | SINAPI | LUVA SIMPLES, PVC, SERIE NORMAL, ESGOTO PREDIAL, DN 50 MM, JUNTA ELÁSTICA, FORNECIDO E INSTALADO EM RAMAL DE DESCARGA OU RAMAL DE ESGOTO SANITÁRIO. AF_08/2022 | UN | 21 | 9.6 | 5.18 | 6.37 | 11.55 | 108.78 | 133.77 | 242.55 | 0.01232% | 20.35%
8.2.21 | 89778 | SINAPI | LUVA SIMPLES, PVC, SERIE NORMAL, ESGOTO PREDIAL, DN 100 MM, JUNTA ELÁSTICA, FORNECIDO E INSTALADO EM RAMAL DE DESCARGA OU RAMAL DE ESGOTO SANITÁRIO. AF_08/2022 | UN | 25 | 18.32 | 7.26 | 14.78 | 22.04 | 181.5 | 369.5 | 551 | 0.02799% | 20.35%
8.2.22 | 104348 | SINAPI | TERMINAL DE VENTILAÇÃO, PVC, SÉRIE NORMAL, ESGOTO PREDIAL, DN 50 MM, JUNTA SOLDÁVEL, FORNECIDO E INSTALADO EM PRUMADA DE ESGOTO SANITÁRIO OU VENTILAÇÃO. AF_08/2022 | UN | 1 | 10.75 | 0.62 | 12.31 | 12.93 | 0.62 | 12.31 | 12.93 | 0.0006569% | 20.35%
8.2.23 | MG-HID-270 | Próprio | CAIXA DE DESINFECÇÃO | UN | 1 | 107.55 | 23.94 | 105.49 | 129.43 | 23.94 | 105.49 | 129.43 | 0.006576% | 20.35%
8.2.24 | MG-HID-294 | Próprio | TANQUE SÉPTICO CIRCULAR, EM CONCRETO PRÉ-MOLDADO, DIÂMETRO INTERNO 2,10 M, ALTURA INTERNA 1,50, VOLUME ÚTIL: 5.195,41 L | UN | 1 | 4058.56 | 615.33 | 4269.14 | 4884.47 | 615.33 | 4269.14 | 4884.47 | 0.2482% | 20.35%
8.2.25 | MG-HID-293 | Próprio | FILTRO ANAERÓBIO CIRCULAR, EM CONCRETO PRÉ-MOLDADO, DIÂMETRO INTERNO 2,20 M, ALTURA INTERNA 1,20 M, VOLUME ÚTIL: 4.561,59 L | UN | 1 | 5823.26 | 615.33 | 6392.96 | 7008.29 | 615.33 | 6392.96 | 7008.29 | 0.3561% | 20.35%
8.3 |  |  | PLUVIAL | [8 empty] | 24977.65 | 1.269%
8.3.1 | MG-HID-171 | Próprio | CAIXA DE AREIA 60X60X60CM EM ALVENARIA - EXECUÇÃO | UN | 10 | 195.63 | 115.4 | 120.04 | 235.44 | 1154 | 1200.4 | 2354.4 | 0.1196% | 20.35%
8.3.2 | 89512 | SINAPI | TUBO PVC, SÉRIE R, ÁGUA PLUVIAL, DN 100 MM, FORNECIDO E INSTALADO EM RAMAL DE ENCAMINHAMENTO. AF_06/2022 | M | 122.11 | 49 | 22.77 | 36.2 | 58.97 | 2780.44 | 4420.38 | 7200.82 | 0.3659% | 20.35%
8.3.3 | 104166 | SINAPI | TUBO PVC, SÉRIE R, ÁGUA PLUVIAL, DN 150 MM, FORNECIDO E INSTALADO EM RAMAL DE ENCAMINHAMENTO. AF_06/2022 | M | 36.32 | 71.7 | 14.33 | 71.96 | 86.29 | 520.46 | 2613.59 | 3134.05 | 0.1592% | 20.35%
8.3.4 | MG-HID-002 | Próprio | TUBO DE CONCRETO (SIMPLES) PARA REDES COLETORAS DE ÁGUAS PLUVIAIS, DIÂMETRO DE 200 MM, JUNTA RÍGIDA, INSTALADO EM LOCAL COM BAIXO NÍVEL DE INTERFERÊNCIAS - FORNECIMENTO E ASSENTAMENTO. | M | 108.71 | 91.2 | 25.98 | 83.77 | 109.75 | 2824.28 | 9106.64 | 11930.92 | 0.6062% | 20.35%
8.3.5 | 89531 | SINAPI | JOELHO 45 GRAUS, PVC, SERIE R, ÁGUA PLUVIAL, DN 100 MM, JUNTA ELÁSTICA, FORNECIDO E INSTALADO EM RAMAL DE ENCAMINHAMENTO. AF_06/2022 | UN | 2 | 37.86 | 7.28 | 38.28 | 45.56 | 14.56 | 76.56 | 91.12 | 0.00463% | 20.35%
8.3.6 | 89529 | SINAPI | JOELHO 90 GRAUS, PVC, SERIE R, ÁGUA PLUVIAL, DN 100 MM, JUNTA ELÁSTICA, FORNECIDO E INSTALADO EM RAMAL DE ENCAMINHAMENTO. AF_06/2022 | UN | 6 | 36.89 | 7.28 | 37.11 | 44.39 | 43.68 | 222.66 | 266.34 | 0.01353% | 20.35%
8.4 |  |  | DRENAGEM | [8 empty] | 24654.62 | 1.253%
8.4.1 | 102666 | SINAPI | DRENO SUBSUPERFICIAL (SEÇÃO 0,40 X 0,40 M), COM TUBO DE PEAD CORRUGADO PERFURADO, DN 100 MM, ENCHIMENTO COM BRITA, ENVOLVIDO COM MANTA GEOTÊXTIL. AF_07/2021 | M | 325.86 | 59.88 | 7.36 | 64.7 | 72.06 | 2398.32 | 21083.15 | 23481.47 | 1.193% | 20.35%
8.4.2 | 93361 | SINAPI | REATERRO MECANIZADO DE VALA COM ESCAVADEIRA HIDRÁULICA (CAPACIDADE DA CAÇAMBA: 0,8 M³ / POTÊNCIA: 111 HP), LARGURA ATÉ 1,5 M, PROFUNDIDADE DE 1,5 A 3,0 M, COM SOLO DE 1ª CATEGORIA EM LOCAIS COM ALTO NÍVEL DE INTERFERÊNCIA. AF_04/2016 | m³ | 52.14 | 18.7 | 7.7 | 14.8 | 22.5 | 401.47 | 771.68 | 1173.15 | 0.0596% | 20.35%
9 |  |  | INSTALAÇÕES ELÉTRICAS | [8 empty] | 85510.17 | 4.345%
9.1 |  |  | INFRAESTRUTURA | [8 empty] | 21285.35 | 1.081%
9.1.1 | 91847 | SINAPI | ELETRODUTO FLEXÍVEL CORRUGADO REFORÇADO, PVC, DN 32 MM (1"), PARA CIRCUITOS TERMINAIS, INSTALADO EM LAJE - FORNECIMENTO E INSTALAÇÃO. AF_12/2015 | M | 21.7 | 13.69 | 5.98 | 10.49 | 16.47 | 129.76 | 227.63 | 357.39 | 0.01816% | 20.35%
9.1.2 | 93009 | SINAPI | ELETRODUTO RÍGIDO ROSCÁVEL, PVC, DN 60 MM (2"), PARA REDE ENTERRADA DE DISTRIBUIÇÃO DE ENERGIA ELÉTRICA - FORNECIMENTO E INSTALAÇÃO. AF_12/2021 | M | 361.1 | 27.88 | 8.97 | 24.58 | 33.55 | 3239.06 | 8875.84 | 12114.9 | 0.6155% | 20.35%
9.1.3 | MG-ELE-681 | Próprio | ELETRODUTO FLEXÍVEL CORRUGADO, PEAD, DN 40 (1 1/4”), PARA REDE ENTERRADA DE DISTRIBUIÇÃO DE ENERGIA ELÉTRICA - FORNECIMENTO E INSTALAÇÃO. | m | 115 | 8.41 | 4.67 | 5.45 | 10.12 | 537.05 | 626.75 | 1163.8 | 0.05913% | 20.35%
9.1.4 | 91864 | SINAPI | ELETRODUTO RÍGIDO ROSCÁVEL, PVC, DN 32 MM (1"), PARA CIRCUITOS TERMINAIS, INSTALADO EM FORRO - FORNECIMENTO E INSTALAÇÃO. AF_12/2015 | M | 31.8 | 16.6 | 9.68 | 10.29 | 19.97 | 307.82 | 327.22 | 635.04 | 0.03226% | 20.35%
9.1.5 | 91863 | SINAPI | ELETRODUTO RÍGIDO ROSCÁVEL, PVC, DN 25 MM (3/4"), PARA CIRCUITOS TERMINAIS, INSTALADO EM FORRO - FORNECIMENTO E INSTALAÇÃO. AF_12/2015 | M | 87.3 | 12.6 | 8.29 | 6.87 | 15.16 | 723.71 | 599.75 | 1323.46 | 0.06724% | 20.35%
9.1.6 | MG-ELE-503 | Próprio | ABRACADEIRA TIPO CUNHA - 1" | UN | 45 | 7.84 | 6.95 | 2.48 | 9.43 | 312.75 | 111.6 | 424.35 | 0.02156% | 20.35%
9.1.7 | MG-ELE-467 | Próprio | ABRACADEIRA TIPO CUNHA - 3/4" | UN | 115 | 7.7 | 6.95 | 2.31 | 9.26 | 799.25 | 265.65 | 1064.9 | 0.0541% | 20.35%
9.1.8 | MG-ELE-395 | Próprio | CABECOTE PARA ENTRADA DE LINHA DE ALIMENTACAO PARA ELETRODUTO, EM LIGA DE ALUMINIO COM ACABAMENTO ANTI CORROSIVO, COM FIXACAO POR ENCAIXE LISO DE 360 GRAUS, DE 3/4" | UN | 1 | 21.16 | 17.49 | 7.97 | 25.46 | 17.49 | 7.97 | 25.46 | 0.001294% | 20.35%
9.1.9 | 95818 | SINAPI | CONDULETE DE PVC, TIPO X, PARA ELETRODUTO DE PVC SOLDÁVEL DN 32 MM (1''), APARENTE - FORNECIMENTO E INSTALAÇÃO. AF_10/2022 | UN | 32 | 56.48 | 43.44 | 24.53 | 67.97 | 1390.08 | 784.96 | 2175.04 | 0.1105% | 20.35%
9.1.10 | 95817 | SINAPI | CONDULETE DE PVC, TIPO X, PARA ELETRODUTO DE PVC SOLDÁVEL DN 25 MM (3/4), APARENTE - FORNECIMENTO E INSTALAÇÃO. AF_10/2022 | UN | 11 | 40.7 | 31.28 | 17.7 | 48.98 | 344.08 | 194.7 | 538.78 | 0.02737% | 20.35%
9.1.11 | 97434 | SINAPI | CURVA 90 GRAUS, EM AÇO, CONEXÃO RANHURADA, DN 50 (2"), INSTALADO EM PRUMADAS - FORNECIMENTO E INSTALAÇÃO. AF_10/2020 | UN | 1 | 98.97 | 30.39 | 88.72 | 119.11 | 30.39 | 88.72 | 119.11 | 0.006052% | 20.35%
9.1.12 | MG-ELE-081 | Próprio | FITA ACO INOX PARA CINTAR POSTE, L = 19 MM, E = 0,5 MM. | M | 4 | 13.57 | 3.89 | 12.44 | 16.33 | 15.56 | 49.76 | 65.32 | 0.003319% | 20.35%
9.1.13 | 91880 | SINAPI | LUVA PARA ELETRODUTO, PVC, ROSCÁVEL, DN 32 MM (1"), PARA CIRCUITOS TERMINAIS, INSTALADA EM LAJE - FORNECIMENTO E INSTALAÇÃO. AF_12/2015 | UN | 7 | 9.95 | 9.12 | 2.85 | 11.97 | 63.84 | 19.95 | 83.79 | 0.004257% | 20.35%
9.1.14 | 91884 | SINAPI | LUVA PARA ELETRODUTO, PVC, ROSCÁVEL, DN 25 MM (3/4"), PARA CIRCUITOS TERMINAIS, INSTALADA EM PAREDE - FORNECIMENTO E INSTALAÇÃO. AF_12/2015 | UN | 4 | 13.89 | 13.72 | 2.99 | 16.71 | 54.88 | 11.96 | 66.84 | 0.003396% | 20.35%
9.1.15 | 97446 | SINAPI | LUVA, EM AÇO, CONEXÃO SOLDADA, DN 65 (2 1/2"), INSTALADO EM PRUMADAS - FORNECIMENTO E INSTALAÇÃO. AF_10/2020 | UN | 3 | 239.02 | 49.67 | 237.99 | 287.66 | 149.01 | 713.97 | 862.98 | 0.04385% | 20.35%
9.1.16 | MG-PCI-052 | Próprio | BUCHA DE NYLON SEM ABA S6, COM PARAFUSO DE 4,20 X 40 MM EM ACO ZINCADO COM ROSCA SOBERBA, CABECA CHATA E FENDA PHILLIPS | UN | 168 | 1.04 | 0.89 | 0.36 | 1.25 | 149.52 | 60.48 | 210 | 0.01067% | 20.35%
9.1.17 | MG-ELE-780 | Próprio | PLACA DE SINALIZAÇÃO (CUIDADO ELETRICIDADE), FOTOLUMINESCENTE, *20 X 40* CM | UN | 1 | 45.03 | 4.29 | 49.9 | 54.19 | 4.29 | 49.9 | 54.19 | 0.002753% | 20.35%
9.2 |  |  | CAIXAS, QUADROS E ATERRAMENTO | [8 empty] | 14988.54 | 0.7615%
9.2.1 | 91941 | SINAPI | CAIXA RETANGULAR 4" X 2" BAIXA (0,30 M DO PISO), PVC, INSTALADA EM PAREDE - FORNECIMENTO E INSTALAÇÃO. AF_12/2015 | UN | 25 | 13.34 | 11.57 | 4.48 | 16.05 | 289.25 | 112 | 401.25 | 0.02039% | 20.35%
9.2.2 | 97881 | SINAPI | CAIXA ENTERRADA ELÉTRICA RETANGULAR, EM CONCRETO PRÉ-MOLDADO, FUNDO COM BRITA, DIMENSÕES INTERNAS: 0,3X0,3X0,3 M. AF_12/2020 | UN | 29 | 129.19 | 30.11 | 125.37 | 155.48 | 873.19 | 3635.73 | 4508.92 | 0.2291% | 20.35%
9.2.3 | 98111 | SINAPI | CAIXA DE INSPEÇÃO PARA ATERRAMENTO, CIRCULAR, EM POLIETILENO, DIÂMETRO INTERNO = 0,3 M. AF_12/2020 | UN | 8 | 54.4 | 8.82 | 56.65 | 65.47 | 70.56 | 453.2 | 523.76 | 0.02661% | 20.35%
9.2.4 | 96985 | SINAPI | HASTE DE ATERRAMENTO 5/8 PARA SPDA - FORNECIMENTO E INSTALAÇÃO. AF_12/2017 | UN | 13 | 83.18 | 17.63 | 82.47 | 100.1 | 229.19 | 1072.11 | 1301.3 | 0.06612% | 20.35%
9.2.5 | 97894 | SINAPI | CAIXA ENTERRADA ELÉTRICA RETANGULAR, EM ALVENARIA COM BLOCOS DE CONCRETO, FUNDO COM BRITA, DIMENSÕES INTERNAS: 1X1X0,6 M. AF_12/2020 | UN | 1 | 615.6 | 328.82 | 412.05 | 740.87 | 328.82 | 412.05 | 740.87 | 0.03764% | 20.35%
9.2.6 | 101798 | SINAPI | TAMPA PARA CAIXA TIPO R1, EM FERRO FUNDIDO, DIMENSÕES INTERNAS: 0,40 X 0,60 M - FORNECIMENTO E INSTALAÇÃO. AF_12/2020 | UN | 1 | 372.01 | 50.78 | 396.93 | 447.71 | 50.78 | 396.93 | 447.71 | 0.02275% | 20.35%
9.2.7 | 97359 | SINAPI | QUADRO DE MEDIÇÃO GERAL DE ENERGIA COM 8 MEDIDORES - FORNECIMENTO E INSTALAÇÃO. AF_10/2020 | UN | 1 | 4631.3 | 255.14 | 5318.62 | 5573.76 | 255.14 | 5318.62 | 5573.76 | 0.2832% | 20.35%
9.2.8 | 101875 | SINAPI | QUADRO DE DISTRIBUIÇÃO DE ENERGIA EM CHAPA DE AÇO GALVANIZADO, DE EMBUTIR, COM BARRAMENTO TRIFÁSICO, PARA 12 DISJUNTORES DIN 100A - FORNECIMENTO E INSTALAÇÃO. AF_10/2020 | UN | 3 | 412.96 | 36.34 | 460.65 | 496.99 | 109.02 | 1381.95 | 1490.97 | 0.07575% | 20.35%
9.3 |  |  | CONDUTORES | [8 empty] | 23625.46 | 1.2%
9.3.1 | 91925 | SINAPI | CABO DE COBRE FLEXÍVEL ISOLADO, 1,5 MM², ANTI-CHAMA 0,6/1,0 KV, PARA CIRCUITOS TERMINAIS - FORNECIMENTO E INSTALAÇÃO - AMARELO. | M | 11.8 | 3.6 | 1.59 | 2.74 | 4.33 | 18.76 | 32.33 | 51.09 | 0.002596% | 20.35%
9.3.2 | 91924 | SINAPI | CABO DE COBRE FLEXÍVEL ISOLADO, 1,5 MM², ANTI-CHAMA 450/750 V, PARA CIRCUITOS TERMINAIS - FORNECIMENTO E INSTALAÇÃO - AZUL CLARO. | M | 13.7 | 3.06 | 1.59 | 2.09 | 3.68 | 21.78 | 28.63 | 50.41 | 0.002561% | 20.35%
9.3.3 | 91924 | SINAPI | CABO DE COBRE FLEXÍVEL ISOLADO, 1,5 MM², ANTI-CHAMA 450/750 V, PARA CIRCUITOS TERMINAIS - FORNECIMENTO E INSTALAÇÃO - PRETO. | M | 11.1 | 3.06 | 1.59 | 2.09 | 3.68 | 17.64 | 23.2 | 40.84 | 0.002075% | 20.35%
9.3.4 | 91924 | SINAPI | CABO DE COBRE FLEXÍVEL ISOLADO, 1,5 MM², ANTI-CHAMA 450/750 V, PARA CIRCUITOS TERMINAIS - FORNECIMENTO E INSTALAÇÃO - VERDE AMARELO. | M | 6.6 | 3.06 | 1.59 | 2.09 | 3.68 | 10.49 | 13.79 | 24.28 | 0.001234% | 20.35%
9.3.5 | 91926 | SINAPI | CABO DE COBRE FLEXÍVEL ISOLADO, 2,5 MM², ANTI-CHAMA 450/750 V, PARA CIRCUITOS TERMINAIS - FORNECIMENTO E INSTALAÇÃO - AZUL CLARO. | M | 10.8 | 4.35 | 2.01 | 3.22 | 5.23 | 21.7 | 34.78 | 56.48 | 0.00287% | 20.35%
9.3.6 | 91926 | SINAPI | CABO DE COBRE FLEXÍVEL ISOLADO, 2,5 MM², ANTI-CHAMA 450/750 V, PARA CIRCUITOS TERMINAIS - FORNECIMENTO E INSTALAÇÃO - BRANCO. | M | 10.8 | 4.35 | 2.01 | 3.22 | 5.23 | 21.7 | 34.78 | 56.48 | 0.00287% | 20.35%
9.3.7 | 91926 | SINAPI | CABO DE COBRE FLEXÍVEL ISOLADO, 2,5 MM², ANTI-CHAMA 450/750 V, PARA CIRCUITOS TERMINAIS - FORNECIMENTO E INSTALAÇÃO - VERDE AMARELO. | M | 10.8 | 4.35 | 2.01 | 3.22 | 5.23 | 21.7 | 34.78 | 56.48 | 0.00287% | 20.35%
9.3.8 | 91928 | SINAPI | CABO DE COBRE FLEXÍVEL ISOLADO, 4 MM², ANTI-CHAMA 450/750 V, PARA CIRCUITOS TERMINAIS - FORNECIMENTO E INSTALAÇÃO - AMARELO. | M | 139.1 | 6.64 | 2.7 | 5.29 | 7.99 | 375.57 | 735.83 | 1111.4 | 0.05647% | 20.35%
9.3.9 | 91928 | SINAPI | CABO DE COBRE FLEXÍVEL ISOLADO, 4 MM², ANTI-CHAMA 450/750 V, PARA CIRCUITOS TERMINAIS - FORNECIMENTO E INSTALAÇÃO - AZUL CLARO. | M | 139.1 | 6.64 | 2.7 | 5.29 | 7.99 | 375.57 | 735.83 | 1111.4 | 0.05647% | 20.35%
9.3.10 | 91928 | SINAPI | CABO DE COBRE FLEXÍVEL ISOLADO, 4 MM², ANTI-CHAMA 450/750 V, PARA CIRCUITOS TERMINAIS - FORNECIMENTO E INSTALAÇÃO - VERDE AMARELO. | M | 93.6 | 6.64 | 2.7 | 5.29 | 7.99 | 252.72 | 495.14 | 747.86 | 0.038% | 20.35%
9.3.11 | 91930 | SINAPI | CABO DE COBRE FLEXÍVEL ISOLADO, 6 MM², ANTI-CHAMA 450/750 V, PARA CIRCUITOS TERMINAIS - FORNECIMENTO E INSTALAÇÃO - PRETO. | M | 4 | 9.2 | 3.54 | 7.53 | 11.07 | 14.16 | 30.12 | 44.28 | 0.00225% | 20.35%
9.3.12 | 91930 | SINAPI | CABO DE COBRE FLEXÍVEL ISOLADO, 6 MM², ANTI-CHAMA 450/750 V, PARA CIRCUITOS TERMINAIS - FORNECIMENTO E INSTALAÇÃO - VERDE. | M | 1 | 9.2 | 3.54 | 7.53 | 11.07 | 3.54 | 7.53 | 11.07 | 0.0005624% | 20.35%
9.3.13 | 96977 | SINAPI | CORDOALHA DE COBRE NU 50 MM², ENTERRADA, SEM ISOLADOR - FORNECIMENTO E INSTALAÇÃO. AF_12/2017 | M | 20 | 53.31 | 2.33 | 61.82 | 64.15 | 46.6 | 1236.4 | 1283 | 0.06519% | 20.35%
9.3.14 | 91927 | SINAPI | CABO DE COBRE FLEXÍVEL ISOLADO, 2,5 MM², ANTI-CHAMA 0,6/1,0 KV, PARA CIRCUITOS TERMINAIS - FORNECIMENTO E INSTALAÇÃO - AMARELO | M | 543.2 | 4.81 | 2.01 | 3.77 | 5.78 | 1091.83 | 2047.86 | 3139.69 | 0.1595% | 20.35%
9.3.15 | 91927 | SINAPI | CABO DE COBRE FLEXÍVEL ISOLADO, 2,5 MM², ANTI-CHAMA 0,6/1,0 KV, PARA CIRCUITOS TERMINAIS - FORNECIMENTO E INSTALAÇÃO - AZUL CLARO | M | 563.5 | 4.81 | 2.01 | 3.77 | 5.78 | 1132.63 | 2124.4 | 3257.03 | 0.1655% | 20.35%
9.3.16 | 91927 | SINAPI | CABO DE COBRE FLEXÍVEL ISOLADO, 2,5 MM², ANTI-CHAMA 0,6/1,0 KV, PARA CIRCUITOS TERMINAIS - FORNECIMENTO E INSTALAÇÃO - PRETO | M | 20.3 | 4.81 | 2.01 | 3.77 | 5.78 | 40.8 | 76.53 | 117.33 | 0.005961% | 20.35%
9.3.17 | 91927 | SINAPI | CABO DE COBRE FLEXÍVEL ISOLADO, 2,5 MM², ANTI-CHAMA 0,6/1,0 KV, PARA CIRCUITOS TERMINAIS - FORNECIMENTO E INSTALAÇÃO - VERDE AMARELO | M | 128.6 | 4.81 | 2.01 | 3.77 | 5.78 | 258.48 | 484.82 | 743.3 | 0.03777% | 20.35%
9.3.18 | 91929 | SINAPI | CABO DE COBRE FLEXÍVEL ISOLADO, 4 MM², ANTI-CHAMA 0,6/1,0 KV, PARA CIRCUITOS TERMINAIS - FORNECIMENTO E INSTALAÇÃO - AMARELO | M | 293.5 | 7.04 | 2.7 | 5.77 | 8.47 | 792.45 | 1693.49 | 2485.94 | 0.1263% | 20.35%
9.3.19 | 91929 | SINAPI | CABO DE COBRE FLEXÍVEL ISOLADO, 4 MM², ANTI-CHAMA 0,6/1,0 KV, PARA CIRCUITOS TERMINAIS - FORNECIMENTO E INSTALAÇÃO - AZUL CLARO | M | 313.3 | 7.04 | 2.7 | 5.77 | 8.47 | 845.91 | 1807.74 | 2653.65 | 0.1348% | 20.35%
9.3.20 | 91929 | SINAPI | CABO DE COBRE FLEXÍVEL ISOLADO, 4 MM², ANTI-CHAMA 0,6/1,0 KV, PARA CIRCUITOS TERMINAIS - FORNECIMENTO E INSTALAÇÃO - BRANCO | M | 19.9 | 7.04 | 2.7 | 5.77 | 8.47 | 53.73 | 114.82 | 168.55 | 0.008564% | 20.35%
9.3.21 | 91929 | SINAPI | CABO DE COBRE FLEXÍVEL ISOLADO, 4 MM², ANTI-CHAMA 0,6/1,0 KV, PARA CIRCUITOS TERMINAIS - FORNECIMENTO E INSTALAÇÃO - PRETO | M | 19.9 | 7.04 | 2.7 | 5.77 | 8.47 | 53.73 | 114.82 | 168.55 | 0.008564% | 20.35%
9.3.22 | 91929 | SINAPI | CABO DE COBRE FLEXÍVEL ISOLADO, 4 MM², ANTI-CHAMA 0,6/1,0 KV, PARA CIRCUITOS TERMINAIS - FORNECIMENTO E INSTALAÇÃO - VERDE AMARELO | M | 306.3 | 7.04 | 2.7 | 5.77 | 8.47 | 827.01 | 1767.35 | 2594.36 | 0.1318% | 20.35%
9.3.23 | 91929 | SINAPI | CABO DE COBRE FLEXÍVEL ISOLADO, 4 MM², ANTI-CHAMA 0,6/1,0 KV, PARA CIRCUITOS TERMINAIS - FORNECIMENTO E INSTALAÇÃO - VERMELHO | M | 19.9 | 7.04 | 2.7 | 5.77 | 8.47 | 53.73 | 114.82 | 168.55 | 0.008564% | 20.35%
9.3.24 | 92980 | SINAPI | CABO DE COBRE FLEXÍVEL ISOLADO, 10 MM², ANTI-CHAMA 0,6/1,0 KV, PARA DISTRIBUIÇÃO - FORNECIMENTO E INSTALAÇÃO - AZUL CLARO | M | 66.3 | 9.4 | 0.62 | 10.69 | 11.31 | 41.1 | 708.75 | 749.85 | 0.0381% | 20.35%
9.3.25 | 92980 | SINAPI | CABO DE COBRE FLEXÍVEL ISOLADO, 10 MM², ANTI-CHAMA 0,6/1,0 KV, PARA DISTRIBUIÇÃO - FORNECIMENTO E INSTALAÇÃO - BRANCO | M | 34.2 | 9.4 | 0.62 | 10.69 | 11.31 | 21.2 | 365.6 | 386.8 | 0.01965% | 20.35%
9.3.26 | 92980 | SINAPI | CABO DE COBRE FLEXÍVEL ISOLADO, 10 MM², ANTI-CHAMA 0,6/1,0 KV, PARA DISTRIBUIÇÃO - FORNECIMENTO E INSTALAÇÃO - PRETO | M | 11.2 | 9.4 | 0.62 | 10.69 | 11.31 | 6.94 | 119.73 | 126.67 | 0.006436% | 20.35%
9.3.27 | 92980 | SINAPI | CABO DE COBRE FLEXÍVEL ISOLADO, 10 MM², ANTI-CHAMA 0,6/1,0 KV, PARA DISTRIBUIÇÃO - FORNECIMENTO E INSTALAÇÃO - VERDE AMARELO | M | 66.3 | 9.4 | 0.62 | 10.69 | 11.31 | 41.1 | 708.75 | 749.85 | 0.0381% | 20.35%
9.3.28 | 92980 | SINAPI | CABO DE COBRE FLEXÍVEL ISOLADO, 10 MM², ANTI-CHAMA 0,6/1,0 KV, PARA DISTRIBUIÇÃO - FORNECIMENTO E INSTALAÇÃO - VERMELHO | M | 22.9 | 9.4 | 0.62 | 10.69 | 11.31 | 14.19 | 244.8 | 258.99 | 0.01316% | 20.35%
9.3.29 | 91935 | SINAPI | CABO DE COBRE FLEXÍVEL ISOLADO, 16 MM², ANTI-CHAMA 0,6/1,0 KV, PARA CIRCUITOS TERMINAIS - FORNECIMENTO E INSTALAÇÃO - AZUL CLARO | M | 10.3 | 24.43 | 7.93 | 21.47 | 29.4 | 81.67 | 221.15 | 302.82 | 0.01539% | 20.35%
9.3.30 | 91935 | SINAPI | CABO DE COBRE FLEXÍVEL ISOLADO, 16 MM², ANTI-CHAMA 0,6/1,0 KV, PARA CIRCUITOS TERMINAIS - FORNECIMENTO E INSTALAÇÃO - BRANCO | M | 10.3 | 24.43 | 7.93 | 21.47 | 29.4 | 81.67 | 221.15 | 302.82 | 0.01539% | 20.35%
9.3.31 | 91935 | SINAPI | CABO DE COBRE FLEXÍVEL ISOLADO, 16 MM², ANTI-CHAMA 0,6/1,0 KV, PARA CIRCUITOS TERMINAIS - FORNECIMENTO E INSTALAÇÃO - PRETO | M | 10.3 | 24.43 | 7.93 | 21.47 | 29.4 | 81.67 | 221.15 | 302.82 | 0.01539% | 20.35%
9.3.32 | 91935 | SINAPI | CABO DE COBRE FLEXÍVEL ISOLADO, 16 MM², ANTI-CHAMA 0,6/1,0 KV, PARA CIRCUITOS TERMINAIS - FORNECIMENTO E INSTALAÇÃO - VERMELHO | M | 10.3 | 24.43 | 7.93 | 21.47 | 29.4 | 81.67 | 221.15 | 302.82 | 0.01539% | 20.35%
9.4 |  |  | DISPOSITIVOS DE PROTEÇÃO ¦ COMANDO ¦ SINALIZAÇÃO | [8 empty] | 5021.96 | 0.2552%
9.4.1 | 93653 | SINAPI | DISJUNTOR MONOPOLAR TIPO DIN, CORRENTE NOMINAL DE 10A - FORNECIMENTO E INSTALAÇÃO. AF_10/2020 | UN | 9 | 11.69 | 2.44 | 11.62 | 14.06 | 21.96 | 104.58 | 126.54 | 0.006429% | 20.35%
9.4.2 | MG-ELE-618 | Próprio | DISJUNTOR TRIPOLAR TIPO DIN, CORRENTE NOMINAL DE 100A - FORNECIMENTO E INSTALAÇÃO. | UN | 2 | 194.93 | 27.86 | 206.73 | 234.59 | 55.72 | 413.46 | 469.18 | 0.02384% | 20.35%
9.4.3 | MG-ELE-558 | Próprio | DISPOSITIVOS DE PROTEÇÃO CONTRA SURTOS (DPS) 275V, COM SINALIZAÇÃO VISUAL - CLASSE DE PROTEÇÃO II E CORRENTE NOMINAL DE 80KA. | UN | 4 | 184.87 | 18.52 | 203.97 | 222.49 | 74.08 | 815.88 | 889.96 | 0.04522% | 20.35%
9.4.4 | MG-ELE-198 | Próprio | DISPOSITIVO DR, 2 POLOS, SENSIBILIDADE DE 30 MA, CORRENTE DE 25 A, TIPO AC. FORNECIMENTO E INSTALAÇÃO | UN | 2 | 152.96 | 25.78 | 158.3 | 184.08 | 51.56 | 316.6 | 368.16 | 0.01871% | 20.35%
9.4.5 | MG-ELE-015 | Próprio | DISPOSITIVO DR, 4 POLOS, SENSIBILIDADE DE 30 MA, CORRENTE DE 25 A, TIPO AC. FORNECIMENTO E INSTALAÇÃO | UN | 3 | 179.43 | 34.84 | 181.1 | 215.94 | 104.52 | 543.3 | 647.82 | 0.03291% | 20.35%
9.4.6 | 97596 | SINAPI | SENSOR DE PRESENÇA SEM FOTOCÉLULA, FIXAÇÃO EM PAREDE - FORNECIMENTO E INSTALAÇÃO. AF_02/2020 | UN | 4 | 76.23 | 29.64 | 62.1 | 91.74 | 118.56 | 248.4 | 366.96 | 0.01864% | 20.35%
9.4.7 | MG-ELE-104 | Próprio | TEMPORIZADOR DIGITAL PARA FIXAÇÃO EM TRILHO DIN 35MM 220 VCA – 60 HZ - 16A E 2 CONTATOS (NA+NF). ATÉ 16 PROGRAMAÇÕES: 8 PARA ON E 8 PARA OFF DE FORMA HORÁRIO, DIÁRIA E SEMANAL. FORNECIMENTO COM BATERIA INTERNA RECARREGÁVEL NI-MH 1,2 V / 80 MAH. - FORNECIMENTO E INSTALAÇÃO | UN | 5 | 261.63 | 92.22 | 222.65 | 314.87 | 461.1 | 1113.25 | 1574.35 | 0.07999% | 20.35%
9.4.8 | 93673 | SINAPI | DISJUNTOR TRIPOLAR TIPO DIN, CORRENTE NOMINAL DE 50A - FORNECIMENTO E INSTALAÇÃO. AF_10/2020 | UN | 2 | 102.04 | 39.57 | 83.23 | 122.8 | 79.14 | 166.46 | 245.6 | 0.01248% | 20.35%
9.4.9 | MG-ELE-434 | Próprio | DISJUNTOR TRIPOLAR TIPO DIN, CORRENTE NOMINAL DE 63A - FORNECIMENTO E INSTALAÇÃO. AF_04/2016 | UN | 1 | 116.09 | 42.36 | 97.35 | 139.71 | 42.36 | 97.35 | 139.71 | 0.007098% | 20.35%
9.4.10 | 93659 | SINAPI | DISJUNTOR MONOPOLAR TIPO DIN, CORRENTE NOMINAL DE 50A - FORNECIMENTO E INSTALAÇÃO. AF_10/2020 | UN | 6 | 26.83 | 13.17 | 19.11 | 32.28 | 79.02 | 114.66 | 193.68 | 0.00984% | 20.35%
9.5 |  |  | INTERRUPTORES ¦ TOMADAS ¦ ACESSÓRIOS | [8 empty] | 298 | 0.01514%
9.5.1 | MG-ELE-480 | Próprio | PLACA CEGA PLÁSTICA 4"X2" COM FURO CENTRAL, INCLUINDO SUPORTE. | UN | 2 | 10.55 | 7.32 | 5.37 | 12.69 | 14.64 | 10.74 | 25.38 | 0.001289% | 20.35%
9.5.2 | MG-ELE-717 | Próprio | PLACA CEGA PARA 01 FUNÇÃO RETANGULAR, INCLUINDO SUPORTE. | UN | 2 | 13.85 | 7.32 | 9.34 | 16.66 | 14.64 | 18.68 | 33.32 | 0.001693% | 20.35%
9.5.3 | 91994 | SINAPI | TOMADA MÉDIA DE EMBUTIR (1 MÓDULO), 2P+T 10 A, SEM SUPORTE E SEM PLACA - FORNECIMENTO E INSTALAÇÃO. AF_12/2015 | UN | 2 | 28.28 | 22.08 | 11.95 | 34.03 | 44.16 | 23.9 | 68.06 | 0.003458% | 20.35%
9.5.4 | MG-ELE-204 | Próprio | ESPELHO / PLACA CEGA 4" X 2". FORNECIMENTO E INSTALAÇÃO. | UN | 10 | 6.05 | 4.02 | 3.26 | 7.28 | 40.2 | 32.6 | 72.8 | 0.003699% | 20.35%
9.5.5 | 91996 | SINAPI | TOMADA MÉDIA DE EMBUTIR (1 MÓDULO), 2P+T 10 A, INCLUINDO SUPORTE E PLACA - FORNECIMENTO E INSTALAÇÃO. AF_12/2015 | UN | 2 | 40.9 | 30.99 | 18.23 | 49.22 | 61.98 | 36.46 | 98.44 | 0.005001% | 20.35%
9.6 |  |  | ILUMINAÇÃO | [8 empty] | 20290.86 | 1.031%
9.6.1 | MG-ELE-778 | Próprio | POSTE DECORATIVO PARA JARDIM EM AÇO TUBULAR, H = 3 M, COM LUMINÁRIA 40W - FORNECIMENTO E INSTALAÇÃO | UN | 17 | 755.62 | 169.53 | 739.85 | 909.38 | 2882.01 | 12577.45 | 15459.46 | 0.7855% | 20.35%
9.6.2 | MG-ELE-779 | Próprio | PROJETOR REFLETOR LED 100W | UN | 19 | 137.9 | 21.87 | 144.09 | 165.96 | 415.53 | 2737.71 | 3153.24 | 0.1602% | 20.35%
9.6.3 | MG-ELE-708 | Próprio | LUMINÁRIA LED DE SOBREPOR 36 W - FORNECIMENTO E INSTALAÇÃO. | UN | 8 | 174.3 | 25.78 | 183.99 | 209.77 | 206.24 | 1471.92 | 1678.16 | 0.08526% | 20.35%
10 |  |  | INSTALAÇÕES TELECOMUNICAÇÕES ¦ CFTV | [8 empty] | 9185.31 | 0.4667%
10.1 |  |  | INFRAESTRUTURA | [8 empty] | 2924.46 | 0.1486%
10.1.1 | 97668 | SINAPI | ELETRODUTO FLEXÍVEL CORRUGADO, PEAD, DN 63 (2"), PARA REDE ENTERRADA DE DISTRIBUIÇÃO DE ENERGIA ELÉTRICA - FORNECIMENTO E INSTALAÇÃO. AF_12/2021 | M | 189.9 | 12.8 | 6.58 | 8.82 | 15.4 | 1249.54 | 1674.92 | 2924.46 | 0.1486% | 20.35%
10.2 |  |  | CAIXAS, QUADROS E RACKS | [8 empty] | 6260.85 | 0.3181%
10.2.1 | 100561 | SINAPI | QUADRO DE DISTRIBUICAO PARA TELEFONE N.3, 40X40X12CM EM CHAPA METALICA, DE EMBUTIR, SEM ACESSORIOS, PADRAO TELEBRAS, FORNECIMENTO E INSTALAÇÃO. AF_11/2019 | UN | 3 | 214.52 | 70.62 | 187.55 | 258.17 | 211.86 | 562.65 | 774.51 | 0.03935% | 20.35%
10.2.2 | 97891 | SINAPI | CAIXA ENTERRADA ELÉTRICA RETANGULAR, EM ALVENARIA COM BLOCOS DE CONCRETO, FUNDO COM BRITA, DIMENSÕES INTERNAS: 0,4X0,4X0,4 M. AF_12/2020 | UN | 7 | 214.33 | 136.69 | 121.25 | 257.94 | 956.83 | 848.75 | 1805.58 | 0.09174% | 20.35%
10.2.3 | MG-ELE-781 | Próprio | QUADRO DE DISTRIBUIÇÃO PARA TELEFONE, 120X120X12CM EM CHAPA METALICA, DE EMBUTIR, SEM ACESSORIOS, PADRÃO TELEBRAS, FORNECIMENTO E INSTALAÇÃO. | UN | 4 | 764.6 | 62.37 | 857.82 | 920.19 | 249.48 | 3431.28 | 3680.76 | 0.187% | 20.35%
11 |  |  | REVESTIMENTOS | [8 empty] | 543466.44 | 27.61%
11.1 | MG-ARQ-372 | Próprio | EXECUÇÃO DE PISO EM PEDRA BASALTO FLAMEADO PRETO 40 CM X 80 CM APLICADO NO PASSEIO, ASSENTADOS SOBRE CONTRAPISO. | M² | 1471 | 209.14 | 51.89 | 199.8 | 251.69 | 76330.19 | 293905.8 | 370235.99 | 18.81% | 20.35%
11.2 | MG-ARQ-373 | Próprio | EXECUÇÃO DE PISOS EXTERNOS EM BASALTO CACÃO DIMENSÕES VARIÁVEIS - ASSENTADO SOBRE GRAMA. | M² | 368 | 147.08 | 5.86 | 171.15 | 177.01 | 2156.48 | 62983.2 | 65139.68 | 3.31% | 20.35%
11.3 | MG-ARQ-401 | Próprio | REVESTIMENTO COM BASALTO FLAMEADO - 60 X 60 CM - ASSENTADO SOBRE ARGAMASSA EM LAREIRAS E ARQUIBANCADA. | M² | 219 | 205.95 | 51.89 | 195.97 | 247.86 | 11363.91 | 42917.43 | 54281.34 | 2.758% | 20.35%
11.4 | 100323 | SINAPI | CAMADA DE AREIA PARA PLAYGROUND | m³ | 17.9 | 181.13 | 41.46 | 176.52 | 217.98 | 742.13 | 3159.71 | 3901.84 | 0.1982% | 20.35%
11.5 | MG-ARQ-151 | Próprio | PISO PODOTÁTIL DIRECIONAL, DE CONCRETO, 40 X 40 CM, PRETO - FORNECIMENTO E INTALAÇÃO NO PASSEIO. | M² | 51 | 124.51 | 37.83 | 112.01 | 149.84 | 1929.33 | 5712.51 | 7641.84 | 0.3883% | 20.35%
11.6 | MG-ARQ-151 | Próprio | PISO PODOTÁTIL DE ALERTA, DE CONCRETO, 40 X 40 CM, PRETO - FORNECIMENTO E INTALAÇÃO NO PASSEIO. | M² | 8 | 124.51 | 37.83 | 112.01 | 149.84 | 302.64 | 896.08 | 1198.72 | 0.0609% | 20.35%
11.7 | 92400 | SINAPI | EXECUÇÃO DE PAVIMENTO EM PISO INTERTRAVADO, COM BLOCO RETANGULAR DE 20 X 10 CM, ESPESSURA 10 CM - ASSENTADO NA RUA ELEVADA. | m² | 331 | 88.72 | 17.62 | 89.15 | 106.77 | 5832.22 | 29508.65 | 35340.87 | 1.796% | 20.35%
11.8 | 94275 | SINAPI | ASSENTAMENTO DE GUIA (MEIO-FIO) EM TRECHO RETO, CONFECCIONADA EM CONCRETO PRÉ-FABRICADO, DIMENSÕES 100X15X13X20 CM (COMPRIMENTO X BASE INFERIOR X BASE SUPERIOR X ALTURA), PARA URBANIZAÇÃO INTERNA DE EMPREENDIMENTOS. AF_06/2016_P | M | 99 | 48.06 | 19.83 | 38.01 | 57.84 | 1963.17 | 3762.99 | 5726.16 | 0.2909% | 20.35%
12 |  |  | ACABAMENTOS E APARELHOS | [8 empty] | 7629.59 | 0.3876%
12.1 |  |  | LOUÇAS ¦ TANQUES | [8 empty] | 4151.88 | 0.2109%
12.1.1 | 86888 | SINAPI | VASO SANITÁRIO SIFONADO COM CAIXA ACOPLADA LOUÇA BRANCA - FORNECIMENTO E INSTALAÇÃO. AF_01/2020 | UN | 6 | 441.97 | 34.9 | 497.01 | 531.91 | 209.4 | 2982.06 | 3191.46 | 0.1622% | 20.35%
12.1.2 | MG-ARQ-192 | Próprio | LAVATORIO DE CANTO DE LOUCA BRANCA, SUSPENSO (SEM COLUNA), DIMENSOES 40 X 30 CM (L X C) OU EQUIVALENTE - FORNECIMENTO E INSTALAÇÃO. AF_01/2020 | UN | 1 | 198.83 | 16.71 | 222.58 | 239.29 | 16.71 | 222.58 | 239.29 | 0.01216% | 20.35%
12.1.3 | 86902 | SINAPI | LAVATÓRIO LOUÇA BRANCA COM COLUNA, *44 X 35,5* CM, PADRÃO POPULAR - FORNECIMENTO E INSTALAÇÃO. AF_01/2020 | UN | 1 | 336.58 | 38.28 | 366.79 | 405.07 | 38.28 | 366.79 | 405.07 | 0.02058% | 20.35%
12.1.4 | 86901 | SINAPI | CUBA DE EMBUTIR OVAL EM LOUÇA BRANCA, 35 X 50CM OU EQUIVALENTE - FORNECIMENTO E INSTALAÇÃO. AF_01/2020 | UN | 2 | 131.31 | 26.38 | 131.65 | 158.03 | 52.76 | 263.3 | 316.06 | 0.01606% | 20.35%
12.2 |  |  | METAIS | [8 empty] | 2524.88 | 0.1283%
12.2.1 | 86915 | SINAPI | TORNEIRA CROMADA DE MESA, 1/2 OU 3/4, PARA LAVATÓRIO, PADRÃO MÉDIO - FORNECIMENTO E INSTALAÇÃO. AF_01/2020 | UN | 3 | 134.39 | 3.79 | 157.94 | 161.73 | 11.37 | 473.82 | 485.19 | 0.02465% | 20.35%
12.2.2 | 100866 | SINAPI | BARRA DE APOIO RETA, EM ACO INOX POLIDO, COMPRIMENTO 60CM, FIXADA NA PAREDE - FORNECIMENTO E INSTALAÇÃO. AF_01/2020 | UN | 1 | 364.81 | 37.43 | 401.61 | 439.04 | 37.43 | 401.61 | 439.04 | 0.02231% | 20.35%
12.2.3 | 100868 | SINAPI | BARRA DE APOIO RETA, EM ACO INOX POLIDO, COMPRIMENTO 80 CM, FIXADA NA PAREDE - FORNECIMENTO E INSTALAÇÃO. AF_01/2020 | UN | 3 | 396.33 | 37.43 | 439.55 | 476.98 | 112.29 | 1318.65 | 1430.94 | 0.0727% | 20.35%
12.2.4 | MG-ARQ-004 | Próprio | TORNEIRA CROMADA DE MESA PARA LAVATORIO TEMPORIZADA PRESSAO BICA BAIXA | UN | 1 | 141.02 | 3.79 | 165.92 | 169.71 | 3.79 | 165.92 | 169.71 | 0.008623% | 20.35%
12.3 |  |  | BANCADAS | [8 empty] | 952.83 | 0.04841%
12.3.1 | 86889 | SINAPI | BANCADA DE GRANITO CINZA POLIDO, DE 1,50 X 0,60 M, PARA LAVATÓRIOS - FORNECIMENTO E INSTALAÇÃO. | UN | 1 | 791.72 | 57.65 | 895.18 | 952.83 | 57.65 | 895.18 | 952.83 | 0.04841% | 20.35%
13 |  |  | PAISAGISMO | [8 empty] | 59901.58 | 3.043%
13.1 | 98505 | SINAPI | PLANTIO DE ARBUSTO PARA FORRAÇÃO, TIPO ALISSO. | m² | 170 | 55.77 | 5.34 | 56.62 | 61,96 (11.1%) | 907.8 | 9625.4 | 10533.2 | 0.5352% | 11.1%
13.2 | MG-PAI-036 | Próprio | OLIVEIRA - OLEA EUROPAEA - H=2,50M - PLANTIO | UN | 8 | 2136.26 | 41.01 | 2332.37 | 2373,38 (11.1%) | 328.08 | 18658.96 | 18987.04 | 0.9647% | 11.1%
13.3 | MG-PAI-035 | Próprio | ÁRVORE CEREJEIRA ADULTA - PLANTIO | UN | 2 | 629.84 | 33.27 | 666.48 | 699,75 (11.1%) | 66.54 | 1332.96 | 1399.5 | 0.07111% | 11.1%
13.4 | MG-ARQ-012 | Próprio | PLANTIO DE MUDAS DE FLORES TIPO MINI ROSA VERMELHA | M² | 147.91 | 77.37 | 18.42 | 67.53 | 85,95 (11.1%) | 2724.5 | 9988.36 | 12712.86 | 0.6459% | 11.1%
13.5 | 9126 | ORSE | IPÊ ROXO (TABEBUIA AVELLANEDAE) H= 1,00M - FORNECIMENTO E PLANTIO. | un | 8 | 90.94 | 30.25 | 70.78 | 101,03 (11.1%) | 242 | 566.24 | 808.24 | 0.04106% | 11.1%
13.6 | 98511 | SINAPI | PLANTIO DE ÁRVORE ORNAMENTAL TIPO GLICÍNIA COM ALTURA DE MUDA DE 1,00 M. | UN | 30 | 115.81 | 26.35 | 102.31 | 128,66 (11.1%) | 790.5 | 3069.3 | 3859.8 | 0.1961% | 11.1%
13.7 | 103946 | SINAPI | PLANTIO DE GRAMA SÃO CARLOS, EM PLACAS. | m² | 642 | 16.27 | 3.95 | 14.12 | 18,07 (11.1%) | 2535.9 | 9065.04 | 11600.94 | 0.5894% | 11.1%
14 |  |  | MOBILIÁRIO URBANO | [8 empty] | 27201.5 | 1.382%
14.1 | MG-SED-150 | Próprio | INSTALAÇÃO DE EQUIPAMENTOS DE GINÁSTICA PARA ACADEMIA AO AR LIVRE, INSTALADO SOBRE PISO DE CONCRETO EXISTENTE. | UN | 10 | 149.53 | 117.25 | 48.87 | 166,12 (11.1%) | 1172.5 | 488.7 | 1661.2 | 0.0844% | 11.1%
14.2 | MG-PAI-008 | Próprio | LIXEIRA EM MADEIRA COM TAMPA FIXADA EM ESTRUTURA TUBULAR EM AÇO. | UN | 3 | 2200.92 | 37.97 | 2407.25 | 2445,22 (11.1%) | 113.91 | 7221.75 | 7335.66 | 0.3727% | 11.1%
14.3 | MG-SED-127 | Próprio | BICICLETÁRIO EM TUBO AÇO GALVANIZADO, D = 3" , DIMENSÃO H = 85, L = 45 CM, FIXADO COM CHUMBADOR, PINTADO COM ESMALTE SINTÉTICO COM FUNDO E ACABAMENTO. | UN | 6 | 372.05 | 64.18 | 349.16 | 413,34 (11.1%) | 385.08 | 2094.96 | 2480.04 | 0.126% | 11.1%
14.4 | MG-PAI-015 | Próprio | BANCO LINEAR DE MADEIRA COM ESTRUTURA DE FERRO, LARGURA DE 45M E SEM ENCOSTO. | M | 14 | 750.64 | 13.07 | 820.89 | 833,96 (11.1%) | 182.98 | 11492.46 | 11675.44 | 0.5932% | 11.1%
14.5 | MG-PAI-012 | Próprio | BANCO COM ENCOSTO DE MADEIRA E BRAÇO DE ESTRUTURA METÁLICA E ASSENTOS DE MADEIRA DE 50CM DE LARGURA - FABRICAÇÃO E INTSALAÇÃO | M | 2 | 503.5 | 127.49 | 431.89 | 559,38 (11.1%) | 254.98 | 863.78 | 1118.76 | 0.05684% | 11.1%
14.6 | 5213464 | SICRO3 | PLACAS DE SINALIZAÇÃO DE TRÂNSITO D= 60 CM - COM PELÍCULA RETRORREFLETIVA TIPO 1 + SI - FORNECIMENTO E IMPLANTAÇÃO. | un | 10 | 243.49 | 45.01 | 248.03 | 293.04 | 450.1 | 2480.3 | 2930.4 | 0.1489% | 11.1%
15 |  |  | LAREIRAS | [8 empty] | 16298.37 | 0.8281%
15.1 | MG-PAI-033 | Próprio | LAREIRA EXTERNA 100 CM - TACHO CORTEN | UN | 3 | 4890 | 0 | 5432.79 | 5432,79 (11.1%) | 0 | 16298.37 | 16298.37 | 0.8281% | 11.1%
16 |  |  | PINTURA | [8 empty] | 3354.89 | 0.1705%
16.1 | MG-SED-151 | Próprio | REVITALIZAÇÃO DE PINTURA EM EQUIPAMENTOS DE ACADEMIA AO AR LIVRE - INCLUSO TRANSPORTE DO LOCAL DE ARMAZENAMENTO ATÉ O LOCAL DE INSTALAÇÃO. | UN | 10 | 208.41 | 99.75 | 151.07 | 250.82 | 997.5 | 1510.7 | 2508.2 | 0.1274% | 20.35%
16.2 | 102500 | SINAPI | PINTURA DE DEMARCAÇÃO DE VAGA COM TINTA ACRÍLICA, E = 10 CM, APLICAÇÃO MANUAL. AF_05/2021 | M | 23 | 4.46 | 3.34 | 2.02 | 5.36 | 76.82 | 46.46 | 123.28 | 0.006264% | 20.35%
16.3 | 102509 | SINAPI | PINTURA DE FAIXA DE PEDESTRE OU ZEBRADA TINTA RETRORREFLETIVA A BASE DE RESINA ACRÍLICA COM MICROESFERAS DE VIDRO, E = 30 CM, APLICAÇÃO MANUAL. | m² | 24.3 | 24.74 | 14.66 | 15.11 | 29.77 | 356.23 | 367.18 | 723.41 | 0.03675% | 20.35%
17 |  |  | LIMPEZA FINAL DE ENTREGA DE OBRA | [8 empty] | 11584.57 | 0.5886%
17.1 | MG-SED-055 | Próprio | LIMPEZA FINAL DA OBRA | m² | 2485.96 | 3.88 | 3 | 1.66 | 4.66 | 7457.88 | 4126.69 | 11584.57 | 0.5886% | 20.35%
[9 empty] | Totais -> | 349.751,29 | 1.618.460,07 | 1.968.211,36
[9 empty] | Total sem BDI |  | 1668087.81
[9 empty] | Total do BDI |  | 300123.55
[9 empty] | Total Geral |  | 1968211.36
ITAJAÍ, 31 DE MAIO DE 2023
_______________________________________________________________ Responsável Técnico: ROBSON CARLOS SANTOS - Eng. Civil CREA/SC: 062935-8