## Orçamento Sintético formula
|  |  | Obra | Bancos |  | B.D.I. |  | Encargos Sociais
|  |  | PAVIMENTAÇÃO ASFÁLTICA, DRENAGEM , SINALIZAÇÃO E PASSEIOS DE DIVERSAS RUAS DO MUNICIPIO | SINAPI - 12/2023 - Santa Catarina SICRO3 - 10/2023 - Santa Catarina |  | 20,7% |  | Não Desonerado: embutido nos preços unitário dos insumos de mão de obra, de acordo com as bases.
Orçamento Sintético
Item | Código | Banco | Descrição | Und | Quant. | Valor Unit | Valor Unit com BDI | Total
1 |  |  | ADMINISTRAÇÃO LOCAL DE OBRA |  |  |  |  | 224187.84 | 2
1.1 | GRANF-ADM -001 | Próprio | ADMINISTRAÇÃO LOCAL DE OBRA | UN | 16 | 11608.74 | 14011.74 | 224187.84 | 8 | 16
2 |  |  | SERVIÇOS INICIAIS, SINALIZAÇÃO DA OBRA E DEMOLIÇÕES |  |  |  |  | 698757.17 | 0 | 0
2.1 |  |  | SINALIZAÇÃO DA OBRA |  |  |  |  | 124475.92 | 0 | 0
2.1.1 | GRANF- SINOBRA-001 | Próprio | SINALIZAÇÃO DE OBRA PARA SISTEMA SIGA E PARE, COM 2 SEMÁFOROS MÓVEIS(24H) E 2 PLACAS DE PARE MÓVEIS (COLOCAÇÃO E RETIRADA 8H/12H; 13H/17H; 22H/6H) | dia | 440 | 184.02 | 222.11 | 97728.4 | 220 | 440
2.1.2 | 5213383 | SICRO3 | Cavalete em polietileno zebrado com faixa refletiva - H = 1,00 m - utilização de 200 vezes | un | 4000 | 0.81 | 0.97 | 3880 | 2000 | 4000
2.1.3 | 5213835 | SICRO3 | Cone plástico para canalização de trânsito - utilização de 150 ciclos - fornecimento, implantação e retirada | undia | 8000 | 0.82 | 0.98 | 7840 | 4000 | 8000
2.1.4 | 5213842 | SICRO3 | Fita zebrada em dispositivos de canalização de trânsito | m | 7600 | 0.12 | 0.14 | 1064 | 3800 | 7600
2.1.5 | GRANF-SIN-017 | Próprio | PLACA DE OBRA EM CHAPA DE AÇO, 3,0X1,5 | UND | 8 | 1446.1 | 1745.44 | 13963.52 | 4 | 8
2.2 |  |  | CANTEIRO DE OBRA |  |  |  |  | 36253.12 | 0 | 0
2.2.1 | 73847/004 | SINAPI | ALUGUEL CONTAINER/SANIT C/4 VASOS/1 LAVAT/1 MIC/4 CHUV LARG= 2,20M COMPR=6,20M ALT=2,50M CHAPAS ACO C/NERV TRAPEZ FORRO C/ ISOL TERMO-ACUST CHASSIS REFORC PISO COMPENS NAVAL INCL INST RA ELETR/HIDRO-SANIT EXCL TRANSP/CARGA/DESCARGA | MES | 16 | 1203.42 | 1452.52 | 23240.32 | 8 | 16
2.2.2 | 73847/001 | SINAPI | ALUGUEL CONTAINER/ESCRIT INCL INST ELET LARG=2,20 COMP=6,20M ALT=2,50M CHAPA ACO C/NERV TRAPEZ FORRO C/ISOL TERMO/ACUSTICO CHASSIS REFORC PISO COMPENS NAVAL EXC TRANSP/CARGA/DESCARGA | MES | 16 | 673.82 | 813.3 | 13012.8 | 8 | 16
2.3 |  |  | DEMOLIÇÕES DE PAVIMENTO, PASSEIOS E INTERFERÊNCIAS |  |  |  |  | 538028.13 | 0 | 0
2.3.1 | 1600441 | SICRO3 | Remoção de paralelepípedos | m² | 39567.82 | 4.05 | 4.88 | 193090.96 | 19783.91 | 39567.82
2.3.2 | 5915407 | SICRO3 | Carga, manobra e descarga de agregados ou solos em caminhão basculante de 10 m³ - carga com carregadeira de 3,40 m³ edescarga livre | t | 11870.34 | 2.69 | 3.24 | 38459.9 | 5935.17 | 11870.34
2.3.3 | 5914359 | SICRO3 | Transporte com caminhão basculante de 10 m³ - rodovia em leito natural | tkm | 11870.34 | 1.21 | 1.46 | 17330.69 | 5935.17 | 11870.34
2.3.4 | GRANF-DEMO-002 | Próprio | REMOÇÃO DE MEIO FIO SEM REAPROVEITAMENTO - COM TRANSPORTE ATÉ 10KM | M | 6920 | 6.73 | 8.12 | 56190.4 | 3460 | 6920
2.3.5 | GRANF-DEMO-006 | Próprio | DEMOLIÇÃO DE PAVIMENTO EM CONCRETO/ASFALTO, TRANSPORTE ATÉ 10KM | M² | 4370.4 | 36.7 | 44.29 | 193565.01 | 2185.2 | 4370.4
2.3.6 | GRANF-DEMO-001 | Próprio | DEMOLIÇÃO DE PAVIMENTO INTERTRAVADO SEM REAPROVEITAMENTO - DEMOLIÇÃO E TRANSPORTE - DMT 10KM | M² | 2031.52 | 16.07 | 19.39 | 39391.17 | 1015.76 | 2031.52
3 |  |  | TERRAPLANAGEM |  |  |  |  | 86179.85 | 0 | 0
3.1 | 5502135 | SICRO3 | Escavação, carga e transporte de material de 1ª categoria - DMT de 50 a 200 m - caminho de serviço em revestimento | m³ | 9532.04 | 5.26 | 6.34 | 60433.13 | 4766.02 | 9532.04
3.2 | 5914359 | SICRO3 | Transporte com caminhão basculante de 10 m³ - rodovia em leito natural | tkm | 17634.74 | 1.21 | 1.46 | 25746.72 | 8817.37 | 17634.74
4 |  |  | DRENAGEM PLUVIAL |  |  |  |  | 2531121.1 | 0 | 0
4.1 |  |  | ESCAVAÇÕES E TUBULAÇÕES - EXECUÇÃO NOTURNA |  |  |  |  | 2060506.8 | 0 | 0
4.1.1 | SN -102279 | Próprio | ESCAVAÇÃO MECANIZADA DE VALA COM PROF. ATÉ 1,5 M (MÉDIA MONTANTE E JUSANTE/UMA COMPOSIÇÃO POR TRECHO), ESCAVADEIRA (0,8 M3),LARG. MENOR QUE 1,5 M, EM SOLO DE 1A CATEGORIA, LOCAIS COM BAIXO NÍVEL DE INTERFERÊNCIA. REF SINAPI (102279) -SERVIÇO NOTURNO | m³ | 7620.22 | 8.26 | 9.96 | 75897.39 | 3810.11 | 7620.22
4.1.2 | SN -101623 | Próprio | PREPARO DE FUNDO DE VALA COM LARGURA MENOR QUE 1,5 M, COM CAMADA DE BRITA, LANÇAMENTO MECANIZADO. REF SINAPI (101623) - SERVIÇO NOTURNO | m³ | 191.88 | 294.79 | 355.81 | 68272.82 | 95.94 | 191.88
4.1.3 | SN - 92808 | Próprio | ASSENTAMENTO DE TUBO DE CONCRETO PARA REDES COLETORAS DE ÁGUAS PLUVIAIS, DIÂMETRO DE 300 MM, JUNTA RÍGIDA, INSTALADO EM LOCAL COM BAIXO NÍVEL DE INTERFERÊNCIAS (NÃO INCLUI FORNECIMENTO). SINAPI (92808) -SERVIÇO NOTURNO | M | 828 | 50.75 | 61.25 | 50715 | 414 | 828
4.1.4 | SN - 92809 | Próprio | ASSENTAMENTO DE TUBO DE CONCRETO PARA REDES COLETORAS DE ÁGUAS PLUVIAIS, DIÂMETRO DE 400 MM, JUNTA RÍGIDA, INSTALADO EM LOCAL COM BAIXO NÍVEL DE INTERFERÊNCIAS (NÃO INCLUI FORNECIMENTO). SINAPI (92809) - SERVIÇO NOTURNO | M | 1672 | 65.12 | 78.59 | 131402.48 | 836 | 1672
4.1.5 | SN - 92811 | Próprio | ASSENTAMENTO DE TUBO DE CONCRETO PARA REDES COLETORAS DE ÁGUAS PLUVIAIS, DIÂMETRO DE 600 MM, JUNTA RÍGIDA, INSTALADO EM LOCAL COM BAIXO NÍVEL DE INTERFERÊNCIAS (NÃO INCLUI FORNECIMENTO). SINAPI (92811) - SERVIÇO NOTURNO | M | 1054 | 94.41 | 113.95 | 120103.3 | 527 | 1054
4.1.6 | SN - 92813 | Próprio | ASSENTAMENTO DE TUBO DE CONCRETO PARA REDES COLETORAS DE ÁGUAS PLUVIAIS, DIÂMETRO DE 800 MM, JUNTA RÍGIDA, INSTALADO EM LOCAL COM BAIXO NÍVEL DE INTERFERÊNCIAS (NÃO INCLUI FORNECIMENTO). SINAPI (92813) -SERVIÇO NOTURNO | M | 394 | 126.89 | 153.15 | 60341.1 | 197 | 394
4.1.7 | 00007790 | SINAPI | TUBO DE CONCRETO SIMPLES PARA AGUAS PLUVIAIS, CLASSE PS2, COM ENCAIXE PONTA E BOLSA, DIAMETRO NOMINAL DE 300 MM | M | 828 | 45.85 | 55.34 | 45821.52 | 414 | 828
4.1.8 | 00007745 | SINAPI | TUBO DE CONCRETO ARMADO PARA AGUAS PLUVIAIS, CLASSE PA-1, COM ENCAIXE PONTA E BOLSA, DIAMETRO NOMINAL DE 400 MM | M | 1672 | 116.67 | 140.82 | 235451.04 | 836 | 1672
4.1.9 | 00007762 | SINAPI | TUBO DE CONCRETO ARMADO PARA AGUAS PLUVIAIS, CLASSE PA-2, COM ENCAIXE PONTA E BOLSA, DIAMETRO NOMINAL DE 600 MM | M | 1054 | 195.88 | 236.42 | 249186.68 | 527 | 1054
4.1.10 | 00007763 | SINAPI | TUBO DE CONCRETO ARMADO PARA AGUAS PLUVIAIS, CLASSE PA-2, COM ENCAIXE PONTA E BOLSA, DIAMETRO NOMINAL DE 800 MM | M | 394 | 365.2 | 440.79 | 173671.26 | 197 | 394
4.1.11 | SN -94339 | Próprio | ATERRO MECANIZADO DE VALA COM RETROESCAVADEIRA (CAPACIDADE DA CAÇAMBA DA RETRO: 0,26 M³/POTÊNCIA: 88 HP), LARGURA ATÉ 1,5 M, PROFUNDIDADE ATÉ 1,5 M, COM AREIA PARA ATERRO - REF. SINAPI (94339) - (SERVIÇO NOTURNO) | m³ | 1626.02 | 72.16 | 87.09 | 141610.08 | 813.01 | 1626.02
4.1.12 | SN - 94341 | Próprio | ATERRO MECANIZADO DE VALA COM RETROESCAVADEIRA (CAPACIDADE DA CAÇAMBA DA RETRO: 0,26 M³/POTÊNCIA: 88 HP), LARGURA ATÉ 1,5 M, PROFUNDIDADE DE 1,5 A 3,0 M, COM AREIA PARA ATERRO. REF. SINAPI (94341) - SERVIÇO NOTURNO | m³ | 5994.2 | 84.78 | 102.32 | 613326.54 | 2997.1 | 5994.2
4.1.13 | SN - 93369 | Próprio | REATERRO MECANIZADO DE VALA COM ESCAVADEIRA HIDRÁULICA (CAPACIDADE DA CAÇAMBA: 0,8 M³/POTÊNCIA: 111 HP), LARGURA DE 1,5 A 2,5 M, PROFUNDIDADE DE 1,5 A 3,0 M, COM SOLO (SEM SUBSTITUIÇÃO) DE 1ª CATEGORIA, COM COMPACTADOR DE SOLOS DE PERCUSSÃO. REF SINAPI (93369) - SERVIÇO NOTURNO | m³ | 1079.74 | 20.08 | 24.23 | 26162.1 | 539.87 | 1079.74
4.1.14 | SN - 5914359 | Próprio | Transporte com caminhão basculante de 10 m³ - rodovia em leito natural -REF SICRO (5914359) - SERVIÇO NOTURNO | tkm | 35515.8 | 1.6 | 1.93 | 68545.49 | 17757.9 | 35515.8
4.2 |  |  | DISPOSITIVOS DE DRENAGEM |  |  |  |  | 470614.3 | 0 | 0
4.2.1 | GRANF-CC-006 | Próprio | CAIXA DE CAPTAÇÃO TIPO 1 EM BLOCOS DE CONCRETO ESTRUTURAL E GRELHA DE FERRO FUNDIDO 30X100CM | UND | 10 | 1944.82 | 2347.39 | 23473.9 | 5 | 10
4.2.2 | 101801 | SINAPI | CAIXA COM GRELHA RETANGULAR DE FERRO FUNDIDO, EM ALVENARIA COM BLOCOS DE CONCRETO, DIMENSÕES INTERNAS: 0,30 X 1,00 X 1,00. AF_12/2020 | UN | 188 | 1160.5 | 1400.72 | 263335.36 | 94 | 188
4.2.3 | GRANF-CL-04 | Próprio | CAIXA DE LIGAÇÃO EM ALVENARIA DE BLOCOS PARA TUBOS ATÉ 60CM | UND | 86 | 1274.41 | 1538.21 | 132286.06 | 43 | 86
4.2.4 | GRANF-CL-005 | Próprio | CAIXA DE LIGAÇÃO EM ALVENARIA DE BLOCOS PARA TUBOS ATÉ 100CM | UND | 18 | 1479.87 | 1786.2 | 32151.6 | 9 | 18
4.2.5 | 0804081 | SICRO3 | Boca de BSTC D = 0,60 m - esconsidade 0° - areia e brita comerciais - alas retas | un | 2 | 722.86 | 872.49 | 1744.98 | 1 | 2
4.2.6 | 0804061 | SICRO3 | Boca de BSTC D = 0,40 m - esconsidade 0° - areia e brita comerciais - alas retas | un | 2 | 356.98 | 430.87 | 861.74 | 1 | 2
4.2.7 | 2003688 | SICRO3 | Poço de visita - PVI 06 - areia e brita comerciais | un | 2 | 4188.5 | 5055.51 | 10111.02 | 1 | 2
4.2.8 | 2003724 | SICRO3 | Chaminé dos poços de visita - CPV 06 - areia e brita comerciais | un | 2 | 2754.62 | 3324.82 | 6649.64 | 1 | 2
5 |  |  | PAVIMENTAÇÃO (ASFÁLTICA E BLOCO INTERTRAVADO) |  |  |  |  | 3924987.79 | 0 | 0
5.1 | 4011209 | SICRO3 | Regularização do subleito | m² | 29872 | 1.15 | 1.38 | 41223.36 | 14936 | 29872
5.2 | 4011279 | SICRO3 | Base ou sub-base de macadame seco com brita comercial | m³ | 5010.86 | 181.34 | 218.87 | 1096726.92 | 2505.43 | 5010.86
5.3 | 4011276 | SICRO3 | Base ou sub-base de brita graduada com brita comercial | m³ | 4013.2 | 212.26 | 256.19 | 1028141.7 | 2006.6 | 4013.2
5.4 | 5914351 | SICRO3 | Carga, manobra e descarga de agregados ou solos em caminhão basculante de 14 m³ - carga com carregadeira de 3,40 m³ edescarga livre | t | 16243.3 | 2.61 | 3.15 | 51166.39 | 8121.65 | 16243.3
5.5 | 5901640 | SICRO3 | Transporte com caminhão basculante com caçamba estanque com capacidade de 14 m³ - rodovia pavimentada | tkm | 60100.1 | 0.57 | 0.68 | 40868.06 | 30050.05 | 60100.1
5.6 | 4011352 | SICRO3 | Imprimação com emulsão asfáltica | m² | 29872 | 0.4 | 0.48 | 14338.56 | 14936 | 29872
5.7 | 4011353 | SICRO3 | Pintura de ligação | m² | 29872 | 0.28 | 0.33 | 9857.76 | 14936 | 29872
5.8 | 4011463 | SICRO3 | Concreto asfáltico - faixa C - areia e brita comerciais | t | 3759.76 | 195.39 | 235.83 | 886664.2 | 1879.88 | 3759.76
5.9 | 5914643 | SICRO3 | Carga, manobra e descarga de mistura betuminosa a quente em caminhão basculante de 6 m³ - carga em usina de asfalto100/140 t/h e descarga em vibroacabadora | t | 3759.76 | 5.44 | 6.56 | 24664.02 | 1879.88 | 3759.76
5.10 | 5914612 | SICRO3 | Transporte de mistura betuminosa a quente com caminhão com caçamba térmica de 6 m³ - rodovia pavimentada | tkm | 139111.5 | 1.23 | 1.48 | 205885.02 | 69555.75 | 139111.5
5.11 | 94273 | SINAPI | ASSENTAMENTO DE GUIA (MEIO-FIO) EM TRECHO RETO, CONFECCIONADA EM CONCRETO PRÉ-FABRICADO, DIMENSÕES 100X15X13X30 CM (COMPRIMENTO X BASE INFERIOR X BASE SUPERIOR X ALTURA), PARA VIAS URBANAS (USO VIÁRIO). AF_06/2016 | M | 5620 | 53.85 | 64.99 | 365243.8 | 2810 | 5620
5.12 | 92398 | SINAPI | EXECUÇÃO DE PAVIMENTO EM PISO INTERTRAVADO, COM BLOCO RETANGULAR COR NATURAL DE 20 X 10 CM, ESPESSURA 8 CM. AF_10/2022 | m² | 1700 | 78.08 | 94.24 | 160208 | 850 | 1700
6 |  |  | AQUISIÇÃO E TRANSPORTE DE MATERIAIS BETUMINOSOS |  |  |  |  | 627403.65 | 0 | 0
6.1 | GRANF-NT-EAI-10-2023 | Próprio | AQUISIÇÃO E TRANSPORTE DE EAI - EMULSÃO ASFÁLTICA PARA SERVIÇO DE IMPRIMAÇÃO (10/2023) | T | 27.48 | 3082.65 | 3545,04 (15.0%) | 97417.695 | 13.74 | 27.48
6.2 | GRANF-NT-RR2C-10-2023 | Próprio | AQUISIÇÃO E TRANSPORTE DE EMULSÃO ASFÁLTICA RR-2C -10/2023 | T | 29.88 | 3332.79 | 3832,7 (15.0%) | 114521.075 | 14.94 | 29.88
6.3 | GRANF-NT-CAP-10-2023 | Próprio | AQUISIÇÃO E TRANSPORTE DE CIMENTO ASFÁLTICOS CAP-50/70 -10/2023 | T | 92.12 | 3921.78 | 4510,04 (15.0%) | 415464.88 | 46.06 | 92.12
7 |  |  | PASSEIOS |  |  |  |  | 2078671.96 | 0 | 0
7.1 | GRANF-PAV-013 | Próprio | ATERRO E COMPACTAÇÃO DE PASSEIOS - EXCLUSO SOLO | M³ | 1639.86 | 23.1 | 27.88 | 45719.29 | 819.93 | 1639.86
7.2 | 5914351 | SICRO3 | Carga, manobra e descarga de agregados ou solos em caminhão basculante de 14 m³ - carga com carregadeira de 3,40 m³ edescarga livre | t | 2963.8 | 2.61 | 3.15 | 9335.97 | 1481.9 | 2963.8
7.3 | 92396 | SINAPI | EXECUÇÃO DE PASSEIO EM PISO INTERTRAVADO, COM BLOCO RETANGULAR COR NATURAL DE 20 X 10 CM, ESPESSURA 6 CM. AF_12/2015 | m² | 9306.28 | 74.04 | 89.36 | 831609.18 | 4653.14 | 9306.28
7.4 | GRANF-PAV-016 | Próprio | EXECUÇÃO DE PASSEIO EM PISO INTERTRAVADO, COM BLOCO RETANGULAR COLORIDO TÁTIL DIRECIONAL DE 20 X 10 CM, ESPESSURA 6 CM. | M² | 6911.2 | 81.14 | 97.93 | 676813.81 | 3455.6 | 6911.2
7.5 | GRANF-PAV-017 | Próprio | EXECUÇÃO DE PASSEIO EM PISO INTERTRAVADO, COM BLOCO RETANGULAR COLORIDO TÁTIL ALERTA DE 20 X 10 CM, ESPESSURA 6 CM. | M² | 182.32 | 81.14 | 97.93 | 17854.59 | 91.16 | 182.32
7.6 | GRANF-PAV-025 | Próprio | ASSENTAMENTO DE GUIA (MEIO-FIO) EM TRECHO RETO, CONFECCIONADA EM CONCRETO PRÉ-FABRICADO, DIMENSÕES 100X10X10X30CM (COMPRIMENTO X BASE INFERIOR X BASE SUPERIOR X ALTURA), PARA URBANIZAÇÃO AF_06/2016_P | M | 12148 | 33.92 | 40.94 | 497339.12 | 6074 | 12148
8 |  |  | SINALIZAÇÃO VIÁRIA |  |  |  |  | 499230.86 | 0 | 0
8.1 |  |  | FAIXAS ELEVADAS |  |  |  |  | 143866.4 | 0 | 0
8.1.1 | GRANF-PAV-004 | Próprio | CONSTRUÇÃO DE FAIXA ELEVADA EM CBUQ - ALTURA 15CM, PLATAFORMA DE 5,0M E RAMPAS DE 1,50M CADA | M | 80 | 1489.92 | 1798.33 | 143866.4 | 40 | 80
8.2 |  |  | SINALIZAÇÃO VERTICAL |  |  |  |  | 92249.34 | 0 | 0
8.2.1 | GRANF-SIN-007 | Próprio | PLACA DE SINALIZAÇÃO QUADRADA 50X50 ADVERTÊNCIA - PINTURA REFLETIVA - FORNECIMENTO E INSTALAÇÃO | UND | 46 | 389.06 | 469.59 | 21601.14 | 23 | 46
8.2.2 | GRANF-SIN-003 | Próprio | PLACA DE SINALIZAÇÃO RETANGULAR ADVERTÊNCIA - 40X70 - PINTURA REFLETIVA - FORNECIMENTO E INSTALAÇÃO | UND | 16 | 406.39 | 490.51 | 7848.16 | 8 | 16
8.2.3 | GRANF-SIN-006 | Próprio | PLACA DE SINALIZAÇÃO - REGULAMENTAÇÃO- PINTURA REFLETIVA - FORNECIMENTO E INSTALAÇÃO - POSTE INCLUSO | UND | 94 | 357.88 | 431.96 | 40604.24 | 47 | 94
8.2.4 | GRANF-SIN-015 | Próprio | PLACA DE SINALIZAÇÃO RETANGULAR INDICATIVA COM NOME DE RUA EM CHAPA DE AÇO 16# - DUPLA - 30X50 - PINTURA REFLETIVA - FORNECIMENTO E INSTALAÇÃO | UND | 44 | 417.94 | 504.45 | 22195.8 | 22 | 44
8.3 |  |  | SINALIZAÇÃO HORIZONTAL |  |  |  |  | 263115.12 | 0 | 0
8.3.1 | 5219643 | SICRO3 | Tachão refletivo em resina sintética - bidirecional - fornecimento e colocação | un | 60 | 82.7 | 99.81 | 5988.6 | 30 | 60
8.3.2 | 5213360 | SICRO3 | Tacha refletiva em plástico injetado - bidirecional tipo I - com um pino - fornecimento e colocação | un | 650 | 33.34 | 40.24 | 26156 | 325 | 650
8.3.3 | 5213358 | SICRO3 | Laminado elastoplástico para sinalização horizontal - espessura de 1,5 mm - fornecimento e implantação | m² | 717.6 | 246.09 | 297.03 | 213148.72 | 358.8 | 717.6
8.3.4 | 5213358 | SICRO3 | Laminado elastoplástico para sinalização horizontal - espessura de 1,5 mm - fornecimento e implantação - Para pintura de símbolos de vagas e zebrados amarelos | m² | 60 | 246.09 | 297.03 | 17821.8 | 30 | 60
[5 empty] | Total Geral |  | 10670540.22
_______________________________________________________________ Alinson Aloísio Silva de Britto Engenheira Civil CREA/SC 166706-1
Rancho Queimado, 15 de dezembro de 2023

## Orçamento Sintético
|  |  | Obra | Bancos |  | B.D.I. |  | Encargos Sociais
|  |  | PAVIMENTAÇÃO ASFÁLTICA, DRENAGEM , SINALIZAÇÃO E PASSEIOS DE DIVERSAS RUAS DO MUNICIPIO | SINAPI - 12/2023 - Santa Catarina SICRO3 - 10/2023 - Santa Catarina |  | 20,7% |  | Não Desonerado: embutido nos preços unitário dos insumos de mão de obra, de acordo com as bases.
Orçamento Sintético
Item | Código | Banco | Descrição | Und | Quant. | Valor Unit | Valor Unit com BDI | Total
1 |  |  | ADMINISTRAÇÃO LOCAL DE OBRA |  |  |  |  | 224187.84
1.1 | GRANF-ADM -001 | Próprio | ADMINISTRAÇÃO LOCAL DE OBRA | UN | 16 | 11608.74 | 14011.74 | 224187.84
2 |  |  | SERVIÇOS INICIAIS, SINALIZAÇÃO DA OBRA E DEMOLIÇÕES |  |  |  |  | 698757.17
2.1 |  |  | SINALIZAÇÃO DA OBRA |  |  |  |  | 124475.92
2.1.1 | GRANF- SINOBRA-001 | Próprio | SINALIZAÇÃO DE OBRA PARA SISTEMA SIGA E PARE, COM 2 SEMÁFOROS MÓVEIS(24H) E 2 PLACAS DE PARE MÓVEIS (COLOCAÇÃO E RETIRADA 8H/12H; 13H/17H; 22H/6H) | dia | 440 | 184.02 | 222.11 | 97728.4
2.1.2 | 5213383 | SICRO3 | Cavalete em polietileno zebrado com faixa refletiva - H = 1,00 m - utilização de 200 vezes | un | 4000 | 0.81 | 0.97 | 3880
2.1.3 | 5213835 | SICRO3 | Cone plástico para canalização de trânsito - utilização de 150 ciclos - fornecimento, implantação e retirada | undia | 8000 | 0.82 | 0.98 | 7840
2.1.4 | 5213842 | SICRO3 | Fita zebrada em dispositivos de canalização de trânsito | m | 7600 | 0.12 | 0.14 | 1064
2.1.5 | GRANF-SIN-017 | Próprio | PLACA DE OBRA EM CHAPA DE AÇO, 3,0X1,5 | UND | 8 | 1446.1 | 1745.44 | 13963.52
2.2 |  |  | CANTEIRO DE OBRA |  |  |  |  | 36253.12
2.2.1 | 73847/004 | SINAPI | ALUGUEL CONTAINER/SANIT C/4 VASOS/1 LAVAT/1 MIC/4 CHUV LARG= 2,20M COMPR=6,20M ALT=2,50M CHAPAS ACO C/NERV TRAPEZ FORRO C/ ISOL TERMO-ACUST CHASSIS REFORC PISO COMPENS NAVAL INCL INST RA ELETR/HIDRO-SANIT EXCL TRANSP/CARGA/DESCARGA | MES | 16 | 1203.42 | 1452.52 | 23240.32
2.2.2 | 73847/001 | SINAPI | ALUGUEL CONTAINER/ESCRIT INCL INST ELET LARG=2,20 COMP=6,20M ALT=2,50M CHAPA ACO C/NERV TRAPEZ FORRO C/ISOL TERMO/ACUSTICO CHASSIS REFORC PISO COMPENS NAVAL EXC TRANSP/CARGA/DESCARGA | MES | 16 | 673.82 | 813.3 | 13012.8
2.3 |  |  | DEMOLIÇÕES DE PAVIMENTO, PASSEIOS E INTERFERÊNCIAS |  |  |  |  | 538028.13
2.3.1 | 1600441 | SICRO3 | Remoção de paralelepípedos | m² | 39567.82 | 4.05 | 4.88 | 193090.96
2.3.2 | 5915407 | SICRO3 | Carga, manobra e descarga de agregados ou solos em caminhão basculante de 10 m³ - carga com carregadeira de 3,40 m³ edescarga livre | t | 11870.34 | 2.69 | 3.24 | 38459.9
2.3.3 | 5914359 | SICRO3 | Transporte com caminhão basculante de 10 m³ - rodovia em leito natural | tkm | 11870.34 | 1.21 | 1.46 | 17330.69
2.3.4 | GRANF-DEMO-002 | Próprio | REMOÇÃO DE MEIO FIO SEM REAPROVEITAMENTO - COM TRANSPORTE ATÉ 10KM | M | 6920 | 6.73 | 8.12 | 56190.4
2.3.5 | GRANF-DEMO-006 | Próprio | DEMOLIÇÃO DE PAVIMENTO EM CONCRETO/ASFALTO, TRANSPORTE ATÉ 10KM | M² | 4370.4 | 36.7 | 44.29 | 193565.01
2.3.6 | GRANF-DEMO-001 | Próprio | DEMOLIÇÃO DE PAVIMENTO INTERTRAVADO SEM REAPROVEITAMENTO - DEMOLIÇÃO E TRANSPORTE - DMT 10KM | M² | 2031.52 | 16.07 | 19.39 | 39391.17
3 |  |  | TERRAPLANAGEM |  |  |  |  | 86179.85
3.1 | 5502135 | SICRO3 | Escavação, carga e transporte de material de 1ª categoria - DMT de 50 a 200 m - caminho de serviço em revestimento | m³ | 9532.04 | 5.26 | 6.34 | 60433.13
3.2 | 5914359 | SICRO3 | Transporte com caminhão basculante de 10 m³ - rodovia em leito natural | tkm | 17634.74 | 1.21 | 1.46 | 25746.72
4 |  |  | DRENAGEM PLUVIAL |  |  |  |  | 2531121.1
4.1 |  |  | ESCAVAÇÕES E TUBULAÇÕES - EXECUÇÃO NOTURNA |  |  |  |  | 2060506.8
4.1.1 | SN -102279 | Próprio | ESCAVAÇÃO MECANIZADA DE VALA COM PROF. ATÉ 1,5 M (MÉDIA MONTANTE E JUSANTE/UMA COMPOSIÇÃO POR TRECHO), ESCAVADEIRA (0,8 M3),LARG. MENOR QUE 1,5 M, EM SOLO DE 1A CATEGORIA, LOCAIS COM BAIXO NÍVEL DE INTERFERÊNCIA. REF SINAPI (102279) -SERVIÇO NOTURNO | m³ | 7620.22 | 8.26 | 9.96 | 75897.39
4.1.2 | SN -101623 | Próprio | PREPARO DE FUNDO DE VALA COM LARGURA MENOR QUE 1,5 M, COM CAMADA DE BRITA, LANÇAMENTO MECANIZADO. REF SINAPI (101623) - SERVIÇO NOTURNO | m³ | 191.88 | 294.79 | 355.81 | 68272.82
4.1.3 | SN - 92808 | Próprio | ASSENTAMENTO DE TUBO DE CONCRETO PARA REDES COLETORAS DE ÁGUAS PLUVIAIS, DIÂMETRO DE 300 MM, JUNTA RÍGIDA, INSTALADO EM LOCAL COM BAIXO NÍVEL DE INTERFERÊNCIAS (NÃO INCLUI FORNECIMENTO). SINAPI (92808) -SERVIÇO NOTURNO | M | 828 | 50.75 | 61.25 | 50715
4.1.4 | SN - 92809 | Próprio | ASSENTAMENTO DE TUBO DE CONCRETO PARA REDES COLETORAS DE ÁGUAS PLUVIAIS, DIÂMETRO DE 400 MM, JUNTA RÍGIDA, INSTALADO EM LOCAL COM BAIXO NÍVEL DE INTERFERÊNCIAS (NÃO INCLUI FORNECIMENTO). SINAPI (92809) - SERVIÇO NOTURNO | M | 1672 | 65.12 | 78.59 | 131402.48
4.1.5 | SN - 92811 | Próprio | ASSENTAMENTO DE TUBO DE CONCRETO PARA REDES COLETORAS DE ÁGUAS PLUVIAIS, DIÂMETRO DE 600 MM, JUNTA RÍGIDA, INSTALADO EM LOCAL COM BAIXO NÍVEL DE INTERFERÊNCIAS (NÃO INCLUI FORNECIMENTO). SINAPI (92811) - SERVIÇO NOTURNO | M | 1054 | 94.41 | 113.95 | 120103.3
4.1.6 | SN - 92813 | Próprio | ASSENTAMENTO DE TUBO DE CONCRETO PARA REDES COLETORAS DE ÁGUAS PLUVIAIS, DIÂMETRO DE 800 MM, JUNTA RÍGIDA, INSTALADO EM LOCAL COM BAIXO NÍVEL DE INTERFERÊNCIAS (NÃO INCLUI FORNECIMENTO). SINAPI (92813) -SERVIÇO NOTURNO | M | 394 | 126.89 | 153.15 | 60341.1
4.1.7 | 00007790 | SINAPI | TUBO DE CONCRETO SIMPLES PARA AGUAS PLUVIAIS, CLASSE PS2, COM ENCAIXE PONTA E BOLSA, DIAMETRO NOMINAL DE 300 MM | M | 828 | 45.85 | 55.34 | 45821.52
4.1.8 | 00007745 | SINAPI | TUBO DE CONCRETO ARMADO PARA AGUAS PLUVIAIS, CLASSE PA-1, COM ENCAIXE PONTA E BOLSA, DIAMETRO NOMINAL DE 400 MM | M | 1672 | 116.67 | 140.82 | 235451.04
4.1.9 | 00007762 | SINAPI | TUBO DE CONCRETO ARMADO PARA AGUAS PLUVIAIS, CLASSE PA-2, COM ENCAIXE PONTA E BOLSA, DIAMETRO NOMINAL DE 600 MM | M | 1054 | 195.88 | 236.42 | 249186.68
4.1.10 | 00007763 | SINAPI | TUBO DE CONCRETO ARMADO PARA AGUAS PLUVIAIS, CLASSE PA-2, COM ENCAIXE PONTA E BOLSA, DIAMETRO NOMINAL DE 800 MM | M | 394 | 365.2 | 440.79 | 173671.26
4.1.11 | SN -94339 | Próprio | ATERRO MECANIZADO DE VALA COM RETROESCAVADEIRA (CAPACIDADE DA CAÇAMBA DA RETRO: 0,26 M³/POTÊNCIA: 88 HP), LARGURA ATÉ 1,5 M, PROFUNDIDADE ATÉ 1,5 M, COM AREIA PARA ATERRO - REF. SINAPI (94339) - (SERVIÇO NOTURNO) | m³ | 1626.02 | 72.16 | 87.09 | 141610.08
4.1.12 | SN - 94341 | Próprio | ATERRO MECANIZADO DE VALA COM RETROESCAVADEIRA (CAPACIDADE DA CAÇAMBA DA RETRO: 0,26 M³/POTÊNCIA: 88 HP), LARGURA ATÉ 1,5 M, PROFUNDIDADE DE 1,5 A 3,0 M, COM AREIA PARA ATERRO. REF. SINAPI (94341) - SERVIÇO NOTURNO | m³ | 5994.2 | 84.78 | 102.32 | 613326.54
4.1.13 | SN - 93369 | Próprio | REATERRO MECANIZADO DE VALA COM ESCAVADEIRA HIDRÁULICA (CAPACIDADE DA CAÇAMBA: 0,8 M³/POTÊNCIA: 111 HP), LARGURA DE 1,5 A 2,5 M, PROFUNDIDADE DE 1,5 A 3,0 M, COM SOLO (SEM SUBSTITUIÇÃO) DE 1ª CATEGORIA, COM COMPACTADOR DE SOLOS DE PERCUSSÃO. REF SINAPI (93369) - SERVIÇO NOTURNO | m³ | 1079.74 | 20.08 | 24.23 | 26162.1
4.1.14 | SN - 5914359 | Próprio | Transporte com caminhão basculante de 10 m³ - rodovia em leito natural -REF SICRO (5914359) - SERVIÇO NOTURNO | tkm | 35515.8 | 1.6 | 1.93 | 68545.49
4.2 |  |  | DISPOSITIVOS DE DRENAGEM |  |  |  |  | 470614.3
4.2.1 | GRANF-CC-006 | Próprio | CAIXA DE CAPTAÇÃO TIPO 1 EM BLOCOS DE CONCRETO ESTRUTURAL E GRELHA DE FERRO FUNDIDO 30X100CM | UND | 10 | 1944.82 | 2347.39 | 23473.9
4.2.2 | 101801 | SINAPI | CAIXA COM GRELHA RETANGULAR DE FERRO FUNDIDO, EM ALVENARIA COM BLOCOS DE CONCRETO, DIMENSÕES INTERNAS: 0,30 X 1,00 X 1,00. AF_12/2020 | UN | 188 | 1160.5 | 1400.72 | 263335.36
4.2.3 | GRANF-CL-04 | Próprio | CAIXA DE LIGAÇÃO EM ALVENARIA DE BLOCOS PARA TUBOS ATÉ 60CM | UND | 86 | 1274.41 | 1538.21 | 132286.06
4.2.4 | GRANF-CL-005 | Próprio | CAIXA DE LIGAÇÃO EM ALVENARIA DE BLOCOS PARA TUBOS ATÉ 100CM | UND | 18 | 1479.87 | 1786.2 | 32151.6
4.2.5 | 0804081 | SICRO3 | Boca de BSTC D = 0,60 m - esconsidade 0° - areia e brita comerciais - alas retas | un | 2 | 722.86 | 872.49 | 1744.98
4.2.6 | 0804061 | SICRO3 | Boca de BSTC D = 0,40 m - esconsidade 0° - areia e brita comerciais - alas retas | un | 2 | 356.98 | 430.87 | 861.74
4.2.7 | 2003688 | SICRO3 | Poço de visita - PVI 06 - areia e brita comerciais | un | 2 | 4188.5 | 5055.51 | 10111.02
4.2.8 | 2003724 | SICRO3 | Chaminé dos poços de visita - CPV 06 - areia e brita comerciais | un | 2 | 2754.62 | 3324.82 | 6649.64
5 |  |  | PAVIMENTAÇÃO (ASFÁLTICA E BLOCO INTERTRAVADO) |  |  |  |  | 3924987.79
5.1 | 4011209 | SICRO3 | Regularização do subleito | m² | 29872 | 1.15 | 1.38 | 41223.36
5.2 | 4011279 | SICRO3 | Base ou sub-base de macadame seco com brita comercial | m³ | 5010.86 | 181.34 | 218.87 | 1096726.92
5.3 | 4011276 | SICRO3 | Base ou sub-base de brita graduada com brita comercial | m³ | 4013.2 | 212.26 | 256.19 | 1028141.7
5.4 | 5914351 | SICRO3 | Carga, manobra e descarga de agregados ou solos em caminhão basculante de 14 m³ - carga com carregadeira de 3,40 m³ edescarga livre | t | 16243.3 | 2.61 | 3.15 | 51166.39
5.5 | 5901640 | SICRO3 | Transporte com caminhão basculante com caçamba estanque com capacidade de 14 m³ - rodovia pavimentada | tkm | 60100.1 | 0.57 | 0.68 | 40868.06
5.6 | 4011352 | SICRO3 | Imprimação com emulsão asfáltica | m² | 29872 | 0.4 | 0.48 | 14338.56
5.7 | 4011353 | SICRO3 | Pintura de ligação | m² | 29872 | 0.28 | 0.33 | 9857.76
5.8 | 4011463 | SICRO3 | Concreto asfáltico - faixa C - areia e brita comerciais | t | 3759.76 | 195.39 | 235.83 | 886664.2
5.9 | 5914643 | SICRO3 | Carga, manobra e descarga de mistura betuminosa a quente em caminhão basculante de 6 m³ - carga em usina de asfalto100/140 t/h e descarga em vibroacabadora | t | 3759.76 | 5.44 | 6.56 | 24664.02
5.10 | 5914612 | SICRO3 | Transporte de mistura betuminosa a quente com caminhão com caçamba térmica de 6 m³ - rodovia pavimentada | tkm | 139111.5 | 1.23 | 1.48 | 205885.02
5.11 | 94273 | SINAPI | ASSENTAMENTO DE GUIA (MEIO-FIO) EM TRECHO RETO, CONFECCIONADA EM CONCRETO PRÉ-FABRICADO, DIMENSÕES 100X15X13X30 CM (COMPRIMENTO X BASE INFERIOR X BASE SUPERIOR X ALTURA), PARA VIAS URBANAS (USO VIÁRIO). AF_06/2016 | M | 5620 | 53.85 | 64.99 | 365243.8
5.12 | 92398 | SINAPI | EXECUÇÃO DE PAVIMENTO EM PISO INTERTRAVADO, COM BLOCO RETANGULAR COR NATURAL DE 20 X 10 CM, ESPESSURA 8 CM. AF_10/2022 | m² | 1700 | 78.08 | 94.24 | 160208
6 |  |  | AQUISIÇÃO E TRANSPORTE DE MATERIAIS BETUMINOSOS |  |  |  |  | 627403.65
6.1 | GRANF-NT-EAI-10-2023 | Próprio | AQUISIÇÃO E TRANSPORTE DE EAI - EMULSÃO ASFÁLTICA PARA SERVIÇO DE IMPRIMAÇÃO (10/2023) | T | 27.48 | 3082.65 | 3545,04 (15.0%) | 97417.695
6.2 | GRANF-NT-RR2C-10-2023 | Próprio | AQUISIÇÃO E TRANSPORTE DE EMULSÃO ASFÁLTICA RR-2C -10/2023 | T | 29.88 | 3332.79 | 3832,7 (15.0%) | 114521.075
6.3 | GRANF-NT-CAP-10-2023 | Próprio | AQUISIÇÃO E TRANSPORTE DE CIMENTO ASFÁLTICOS CAP-50/70 -10/2023 | T | 92.12 | 3921.78 | 4510,04 (15.0%) | 415464.88
7 |  |  | PASSEIOS |  |  |  |  | 2078671.96
7.1 | GRANF-PAV-013 | Próprio | ATERRO E COMPACTAÇÃO DE PASSEIOS - EXCLUSO SOLO | M³ | 1639.86 | 23.1 | 27.88 | 45719.29
7.2 | 5914351 | SICRO3 | Carga, manobra e descarga de agregados ou solos em caminhão basculante de 14 m³ - carga com carregadeira de 3,40 m³ edescarga livre | t | 2963.8 | 2.61 | 3.15 | 9335.97
7.3 | 92396 | SINAPI | EXECUÇÃO DE PASSEIO EM PISO INTERTRAVADO, COM BLOCO RETANGULAR COR NATURAL DE 20 X 10 CM, ESPESSURA 6 CM. AF_12/2015 | m² | 9306.28 | 74.04 | 89.36 | 831609.18
7.4 | GRANF-PAV-016 | Próprio | EXECUÇÃO DE PASSEIO EM PISO INTERTRAVADO, COM BLOCO RETANGULAR COLORIDO TÁTIL DIRECIONAL DE 20 X 10 CM, ESPESSURA 6 CM. | M² | 6911.2 | 81.14 | 97.93 | 676813.81
7.5 | GRANF-PAV-017 | Próprio | EXECUÇÃO DE PASSEIO EM PISO INTERTRAVADO, COM BLOCO RETANGULAR COLORIDO TÁTIL ALERTA DE 20 X 10 CM, ESPESSURA 6 CM. | M² | 182.32 | 81.14 | 97.93 | 17854.59
7.6 | GRANF-PAV-025 | Próprio | ASSENTAMENTO DE GUIA (MEIO-FIO) EM TRECHO RETO, CONFECCIONADA EM CONCRETO PRÉ-FABRICADO, DIMENSÕES 100X10X10X30CM (COMPRIMENTO X BASE INFERIOR X BASE SUPERIOR X ALTURA), PARA URBANIZAÇÃO AF_06/2016_P | M | 12148 | 33.92 | 40.94 | 497339.12
8 |  |  | SINALIZAÇÃO VIÁRIA |  |  |  |  | 499230.86
8.1 |  |  | FAIXAS ELEVADAS |  |  |  |  | 143866.4
8.1.1 | GRANF-PAV-004 | Próprio | CONSTRUÇÃO DE FAIXA ELEVADA EM CBUQ - ALTURA 15CM, PLATAFORMA DE 5,0M E RAMPAS DE 1,50M CADA | M | 80 | 1489.92 | 1798.33 | 143866.4
8.2 |  |  | SINALIZAÇÃO VERTICAL |  |  |  |  | 92249.34
8.2.1 | GRANF-SIN-007 | Próprio | PLACA DE SINALIZAÇÃO QUADRADA 50X50 ADVERTÊNCIA - PINTURA REFLETIVA - FORNECIMENTO E INSTALAÇÃO | UND | 46 | 389.06 | 469.59 | 21601.14
8.2.2 | GRANF-SIN-003 | Próprio | PLACA DE SINALIZAÇÃO RETANGULAR ADVERTÊNCIA - 40X70 - PINTURA REFLETIVA - FORNECIMENTO E INSTALAÇÃO | UND | 16 | 406.39 | 490.51 | 7848.16
8.2.3 | GRANF-SIN-006 | Próprio | PLACA DE SINALIZAÇÃO - REGULAMENTAÇÃO- PINTURA REFLETIVA - FORNECIMENTO E INSTALAÇÃO - POSTE INCLUSO | UND | 94 | 357.88 | 431.96 | 40604.24
8.2.4 | GRANF-SIN-015 | Próprio | PLACA DE SINALIZAÇÃO RETANGULAR INDICATIVA COM NOME DE RUA EM CHAPA DE AÇO 16# - DUPLA - 30X50 - PINTURA REFLETIVA - FORNECIMENTO E INSTALAÇÃO | UND | 44 | 417.94 | 504.45 | 22195.8
8.3 |  |  | SINALIZAÇÃO HORIZONTAL |  |  |  |  | 263115.12
8.3.1 | 5219643 | SICRO3 | Tachão refletivo em resina sintética - bidirecional - fornecimento e colocação | un | 60 | 82.7 | 99.81 | 5988.6
8.3.2 | 5213360 | SICRO3 | Tacha refletiva em plástico injetado - bidirecional tipo I - com um pino - fornecimento e colocação | un | 650 | 33.34 | 40.24 | 26156
8.3.3 | 5213358 | SICRO3 | Laminado elastoplástico para sinalização horizontal - espessura de 1,5 mm - fornecimento e implantação | m² | 717.6 | 246.09 | 297.03 | 213148.72
8.3.4 | 5213358 | SICRO3 | Laminado elastoplástico para sinalização horizontal - espessura de 1,5 mm - fornecimento e implantação - Para pintura de símbolos de vagas e zebrados amarelos | m² | 60 | 246.09 | 297.03 | 17821.8
[5 empty] | Total Geral |  | 10670540.22
_______________________________________________________________ Alinson Aloísio Silva de Britto Engenheiro Civil CREA/SC 166706-1
Rancho Queimado, 07 de fevereiro de 2024